## 1st-Slab (hidden)
1st Floor slab design
[8 empty] | Two Way Slab |  |  | Hmin
| Material |  |  |  | Slab Properties |  |  | ly/lx= | 1.4
fy= | 390 | Mpa |  | lx= | 7 | m |  | Section Beam Properties
Es= | 200000 | Mpa |  | ly= | 9.8 | m | Beam x | bwx= | 0.2 | m
f'c= | 30 | Mpa |  | Min thk= | 0.18667 | m |  | htx= | 0.4 | m
ρc= | 25 | kN/m3 |  | Slab thk= | 0.2 | m | Beam Y | bwy(m)= | 0.2 | m
|  |  |  | Strip= | 1 | m |  | hty(m)= | 0.4 | m | Moment Total
|  |  |  | Cover= | 0.025 | m |  | lx(m)= | 7 | m
Loading |  |  | Total |  | Factor |  |  | ly(m)= | 9.8 | m
DL= | 40 |  | 0 | kN/m2 |  |  |  | h(m)= | 0.2 | m
| -40 | [6 empty] | Cb(m)= | 0.025 | m
LL= |  |  | 1.92 | kN/m2 |  |  |  | Dia.(mm) | 10 | mm
wu= |  | kN/m2 | [5 empty] | Perimetter= | 33.6 |  | As.min
[8 empty] | gap of t(mm)= | 0.23333
0.14
[8 empty] | Mxneg(kN.m) | 0
[8 empty] | Myneg(kN.m) | 0
Result | [7 empty] | Mxpos(kN.m)= | 0
Aspect ratio m= | [7 empty] | Mypos(kN.m)= | 0
Case | [7 empty] | Load distribution
Caneg= |  |  | CaposDL= |  | CaposLL= |  |  | λ= | 0.71429
Cbneg= |  |  | CbposDL= |  | CbposLL= |  |  | wx= | 0 | kN/m2
Bending moment(kN.m) |  |  | Maneg | Mapos | Mbneg | Mbpos |  | wy= | 0 | kN/m2
|  |  | 35 | 49 | 32 | 51 |  |  | 0.058578
d(m)= |  |  | 0.17 | 0.17 | 0.16 | 0.16
Mu(kN.m)= |  |  | 35 | 49 | 32 | 51 |  | 0 | 0.9 | 0.85 | 9000
Mn(kN.m)= |  |  | 38.8889 | 54.4444 | 35.5556 | 56.6667 | Caneg= | -0.03 | 0.055 | 0.06
R=Mn/bd2 |  |  | 1.3456 | 1.8839 | 1.3889 | 2.2135 | Cbneg= | 0.139 | 0.037 | 0.031
ρ= |  |  | 0.0035465 | 0.0050235 | 0.0036639 | 0.0059461
β1= |  |  | 0.85 | 0.85 | 0.85 | 0.85 |  | 0 | 0.9 | 0.85
As(cm2)= |  |  | 6.0291 | 8.5399 | 5.8623 | 9.5138 | CaposDL= | -0.012 | 0.022 | 0.024 | 35 | 49 | 32 | 51
Asmin(cm2)= |  |  | 3.3939 | 3.3939 | 3.3939 | 3.3939 | CbposDL= | 0.048 | 0.014 | 0.012
As.req(cm2)= |  |  | 6.0291 | 8.5399 | 5.8623 | 9.5138
Dia.(mm) |  |  | 12 | 12 | 12 | 12 |  | 0 | 0.9 | 0.85
S(mm)= |  |  | 187.5856 | 132.4342 | 192.9246 | 118.8772 | CaposLL= | -0.017 | 0.034 | 0.037
Smax(mm)= |  |  | 400 | 400 | 400 | 400 | CbposLL= | 0.073 | 0.022 | 0.019
Actual spacing(mm)= |  |  | 150 | 100 | 150 | 100
Provide steel reinf.(cm2) |  |  | 7.5398 | 11.3097 | 7.5398 | 11.3097
SF= |  |  | 1.2506 | 1.3243 | 1.2862 | 1.1888
|  |  | OK | OK | OK | OK
Control Deflection
Ec= | 25742.9602 | Mpa |  | xinf. = | 3
Ig= | 0.00066667 | m4 |  | Intermidiate deflection due to DL
fr= | 3.4507 | Mpa |  | ΔaDL= | 6.8531 | mm
yt= | 0.1 | m |  | ΔbDL= | 12.6859 | mm
Mcr= | 23.0043 | kNm |  | ΔDL= | 9.7695 | mm
n= | 7.7691 |  |  | ΔλDL= | 14.6543 | mm
x | 0.094222 | m |  | Intermidiate deflection due to LL
Icr= | 0.00031247 | m4 |  | ΔaLL= | 4.5687 | mm
Ie= | 0.0010518 | m4 |  | ΔbLL= | 7.8354 | mm
MaDL= | 18 | kNm |  | ΔLL= | 6.2021 | mm
MbDL= | 17 | kNm |  | Total deflection
MaLL= | 8 | kNm |  | Δtotal= | 20.8563 | mm
MbLL= | 7 | kNm |  | Δallow= | 29.1667 | mm
OK
| Reinforcement |  |  | Dia.(mm) | Spacing(mm)
| Column strip |  | Direction X | 10 | 150
|  |  | Direction Y | 10 | 150
| Middle strip |  | Direction X | 10 | 100
|  |  | Direction Y | 10 | 100

## 1st-Slab (1) (hidden)
1st Floor slab design
[8 empty] | Two Way Slab |  |  | Hmin
| Material |  |  |  | Slab Properties |  |  | ly/lx= | 1.6333
fy= | 390 | Mpa |  | lx= | 6 | m |  | Section Beam Properties
Es= | 200000 | Mpa |  | ly= | 9.8 | m | Beam x | bwx= | 0.2 | m
f'c= | 30 | Mpa |  | Min thk= | 0.17556 | m |  | htx= | 0.4 | m
ρc= | 25 | kN/m3 |  | Slab thk= | 0.2 | m | Beam Y | bwy(m)= | 0.2 | m
|  |  |  | Strip= | 1 | m |  | hty(m)= | 0.4 | m | Moment Total
|  |  |  | Cover= | 0.025 | m |  | lx(m)= | 6 | m
Loading |  |  | Total |  | Factor |  |  | ly(m)= | 9.8 | m
DL= | 40 |  | 0 | kN/m2 |  |  |  | h(m)= | 0.2 | m
| -40 | [6 empty] | Cb(m)= | 0.025 | m
LL= |  |  | 1.92 | kN/m2 |  |  |  | Dia.(mm) | 10 | mm
wu= |  | kN/m2 | [5 empty] | Perimetter= | 31.6 |  | As.min
[8 empty] | gap of t(mm)= | 0.2
0.12
[8 empty] | Mxneg(kN.m) | 0
[8 empty] | Myneg(kN.m) | 0
Result | [7 empty] | Mxpos(kN.m)= | 0
Aspect ratio m= | [7 empty] | Mypos(kN.m)= | 0
Case | [7 empty] | Load distribution
Caneg= |  |  | CaposDL= |  | CaposLL= |  |  | λ= | 0.61224
Cbneg= |  |  | CbposDL= |  | CbposLL= |  |  | wx= | 0 | kN/m2
Bending moment(kN.m) |  |  | Maneg | Mapos | Mbneg | Mbpos |  | wy= | 0 | kN/m2
|  |  | 34 | 50 | 30 | 52 |  |  | 0.058578
d(m)= |  |  | 0.17 | 0.17 | 0.16 | 0.16
Mu(kN.m)= |  |  | 34 | 50 | 30 | 52 |  | 0 | 0.9 | 0.85 | 9000
Mn(kN.m)= |  |  | 37.7778 | 55.5556 | 33.3333 | 57.7778 | Caneg= | -0.03 | 0.055 | 0.06
R=Mn/bd2 |  |  | 1.3072 | 1.9223 | 1.3021 | 2.2569 | Cbneg= | 0.139 | 0.037 | 0.031
ρ= |  |  | 0.0034424 | 0.0051303 | 0.0034286 | 0.0060687
β1= |  |  | 0.85 | 0.85 | 0.85 | 0.85 |  | 0 | 0.9 | 0.85
As(cm2)= |  |  | 5.8521 | 8.7216 | 5.4857 | 9.7099 | CaposDL= | -0.012 | 0.022 | 0.024 | 35 | 49 | 32 | 51
Asmin(cm2)= |  |  | 3.3939 | 3.3939 | 3.3939 | 3.3939 | CbposDL= | 0.048 | 0.014 | 0.012
As.req(cm2)= |  |  | 5.8521 | 8.7216 | 5.4857 | 9.7099
Dia.(mm) |  |  | 12 | 12 | 12 | 12 |  | 0 | 0.9 | 0.85
S(mm)= |  |  | 193.2609 | 129.6752 | 206.1673 | 116.4767 | CaposLL= | -0.017 | 0.034 | 0.037
Smax(mm)= |  |  | 400 | 400 | 400 | 400 | CbposLL= | 0.073 | 0.022 | 0.019
Actual spacing(mm)= |  |  | 150 | 100 | 150 | 100
Provide steel reinf.(cm2) |  |  | 7.5398 | 11.3097 | 7.5398 | 11.3097
SF= |  |  | 1.2884 | 1.2968 | 1.3744 | 1.1648
|  |  | OK | OK | OK | OK
Control Deflection
Ec= | 25742.9602 | Mpa |  | xinf. = | 3
Ig= | 0.00066667 | m4 |  | Intermidiate deflection due to DL
fr= | 3.4507 | Mpa |  | ΔaDL= | 3.9161 | mm
yt= | 0.1 | m |  | ΔbDL= | 9.701 | mm
Mcr= | 23.0043 | kNm |  | ΔDL= | 6.8085 | mm
n= | 7.7691 |  |  | ΔλDL= | 10.2128 | mm
x | 0.094222 | m |  | Intermidiate deflection due to LL
Icr= | 0.00031247 | m4 |  | ΔaLL= | 4.6154 | mm
Ie= | 0.0018839 | m4 |  | ΔbLL= | 9.5144 | mm
MaDL= | 14 | kNm |  | ΔLL= | 7.0649 | mm
MbDL= | 13 | kNm |  | Total deflection
MaLL= | 11 | kNm |  | Δtotal= | 17.2777 | mm
MbLL= | 8.5 | kNm |  | Δallow= | 25 | mm
OK
| Reinforcement |  |  | Dia.(mm) | Spacing(mm)
| Column strip |  | Direction X | 10 | 150
|  |  | Direction Y | 10 | 150
| Middle strip |  | Direction X | 10 | 100
|  |  | Direction Y | 10 | 100

## B-101
DPC |  |  |  | Design code |  | ACI
Project | HKL |  |  |  |  | 318-11 | 266000000
B-101 | [6 empty] | 570000000
Deta input |  |  |  | Analyse Forces
f'c = | 30 | Mpa |  | Mu(-) = | 557000000 | N.mm | Mu(-) = | 590 | Factor
fy1 = | 390 | Mpa |  | Mu(+) = | 256000000 | N.mm | Mu(+) = | 290 | Multiplier for LT deflection | xinf. = | 2
fy2 = | 390 | Mpa |  | MD = | 144000000 | N.mm | MD = | 185
b = | 400 | mm |  | ML= | 55000000 | N.mm | ML= | 57 |  | x3yrs = | 1.8
h = | 700 | mm |  | Vu = | 391000 | N | Vu = | 445 |  | ∅b = | 0.75
L = | 8300 | mm |  | MD+L= | 199000000 | N.mm |  |  | Ag(mm2)= | 240400
c.c = | 40 | mm |  | ∅b = | 0.9 |  |  |  | ρ' = | 0
d= | 601 | mm | 2 | ∅v = | 0.75
Result |  |  |  | Verification
| Mu(-) | Mu(+) |  |  | Mu(-) | Mu(+)
Rn= | 4.2835 | 1.9687 |  | β1= | 0.85 | 0.85
ρ = | 0.012104 | 0.0052596 |  | a(mm)= | 117.7173 | 84.0838
ρmin = | 0.0035897 | 0.0035897 |  | c(cm) | 138.491 | 98.9221
ρused = | 0.012104 | 0.0052596 |  | εt= | 0.010019 | 0.015226
Asreq.(mm2)= | 2909.7442 | 1264.407 |  | Mn(Mpa)= | 650958164.4765 | 479393092.903 |  | 2DB16 | 3DB16 | 4DB16
DB1(mm) | 28 | 20 |  | ϕbMn(Mpa)= | 585862348.0288 | 431453783.6127 | 20x40 | 45 | 65 | 85
Number | 5 | 7 |  | SF= | 1.0518 | 1.6854 | 20x30 | 30 | 45
Asaval.(mm2)= | 3078.7608 | 2199.1149 |  |  | OK | OK | 862.9744
Shear Design
ϕVc= | 167882.4411 | N |  | Vu= | 391000
ϕVc/2= | 83941.2206 | N | < | Vu | Shear reinf. Required |  | 20
Vs= | 223117.5589 | N |  |  |  |  | 6
RB | 10 | mm |  |  |  |  | 1884.9556
Av= | 235.6194 | mm2 |  | Smax= | 300.5 | mm
S= | 185.6426 | mm |  | Sfinal= | 185.6426 | mm
Deflection
Es = | 200000 | Mpa |  | Ec = | 25742.9602 | Mpa
Ig= | 7236060033.3333 | mm4 |  | fr= | 3.3959
yt= | 350 | mm |  | n= | 7.7691
Mcr= | 70207972.8796 | N.mm |  | λinfi= | 2
x= | 187.8632 | mm |  | λ3year= | 1.8
Icr= | 3800155697.4866 | mm4
Deflection due to |  | D | D+L | L | D+50%L | 50%L
(Mcr/MD) |  | 0.48756 | 0.3528 | 1.2765 | 0.40938 | 171500000
Ie,D(mm4) |  | 4198366363.7093 | 3951038984.1467 | 5.7165e+32 | 1.7331e+34 | 4035881971.5657
δD(mm) |  | 9.5611 | 13.2129 | 3.6518 | 11.387 | 1.8259
δLong term= | 26.0607 | mm | OK
δAll= | 34.5833 | mm
n | DB | area | n | DB | area
1 | 28 | 615.7522 | 2 | 20 | 628.3185

## B-101a
DPC |  |  |  | Design code |  | ACI
Project | HKL |  |  |  |  | 318-11 | 266000000
B-101a | [6 empty] | 570000000
Deta input |  |  |  | Analyse Forces
f'c = | 30 | Mpa |  | Mu(-) = | 412000000 | N.mm | Mu(-) = | 590 | Factor
fy1 = | 390 | Mpa |  | Mu(+) = | 228000000 | N.mm | Mu(+) = | 290 | Multiplier for LT deflection | xinf. = | 2
fy2 = | 220 | Mpa |  | MD = | 129000000 | N.mm | MD = | 185
b = | 400 | mm |  | ML= | 50000000 | N.mm | ML= | 57 |  | x3yrs = | 1.8
h = | 700 | mm |  | Vu = | 274000 | N | Vu = | 445 |  | ∅b = | 0.75
L = | 8300 | mm |  | MD+L= | 179000000 | N.mm |  |  | Ag(mm2)= | 246800
c.c = | 40 | mm |  | ∅b = | 0.9 |  |  |  | ρ' = | 0
d= | 617 | mm | 2 | ∅v = | 0.75
Result |  |  |  | Verification
| Mu(-) | Mu(+) |  |  | Mu(-) | Mu(+)
Rn= | 3.0062 | 1.6637 |  | β1= | 0.85 | 0.85
ρ = | 0.0082257 | 0.0044148 |  | a(mm)= | 96.0958 | 48.0479
ρmin = | 0.0035897 | 0.0035897 |  | c(cm) | 113.0539 | 56.5269
ρused = | 0.0082257 | 0.0044148 |  | εt= | 0.013373 | 0.029745
Asreq.(mm2)= | 2030.1133 | 1089.5765 |  | Mn(Mpa)= | 557673722.2445 | 290610718.6078 |  | 2DB16 | 3DB16 | 4DB16
DB1(mm) | 20 | 20 |  | ϕbMn(Mpa)= | 501906350.0201 | 261549646.747 | 20x40 | 45 | 65 | 85
Number | 8 | 4 |  | SF= | 1.2182 | 1.1471 | 20x30 | 30 | 45
Asaval.(mm2)= | 2513.2741 | 1256.6371 |  |  | OK | OK
Shear Design
ϕVc= | 172351.8572 | N |  | Vu= | 274000
ϕVc/2= | 86175.9286 | N | < | Vu | Shear reinf. Required |  | 20
Vs= | 101648.1428 | N |  |  |  |  | 6
RB | 8 | mm |  |  |  |  | 1884.9556
Av= | 201.0619 | mm2 |  | Smax= | 308.5 | mm
S= | 201.3722 | mm |  | Sfinal= | 201.3722 | mm
Deflection
Es = | 200000 | Mpa |  | Ec = | 25742.9602 | Mpa
Ig= | 7829503766.6667 | mm4 |  | fr= | 3.3959
yt= | 350 | mm |  | n= | 7.7691
Mcr= | 75965868.9368 | N.mm |  | λinfi= | 2
x= | 150.848 | mm |  | λ3year= | 1.8
Icr= | 2579143192.603 | mm4
Deflection due to |  | D | D+L | L | D+50%L | 50%L
(Mcr/MD) |  | 0.58888 | 0.42439 | 1.5193 | 0.49328 | 154000000
Ie,D(mm4) |  | 3651342515.9938 | 2980458353.4558 | 6.563e+32 | 1.9176e+34 | 3209349139.7444
δD(mm) |  | 9.8484 | 13.6655 | 3.8172 | 11.7569 | 1.9086
δLong term= | 26.9494 | mm | OK
δAll= | 34.5833 | mm

## B-101b
DPC |  |  |  | Design code |  | ACI
Project | HKL |  |  |  |  | 318-11 | 266000000
B-101b | [6 empty] | 570000000
Deta input |  |  |  | Analyse Forces
f'c = | 30 | Mpa |  | Mu(-) = | 298000000 | N.mm | Mu(-) = | 590 | Factor
fy1 = | 390 | Mpa |  | Mu(+) = | 169000000 | N.mm | Mu(+) = | 290 | Multiplier for LT deflection | xinf. = | 2
fy2 = | 220 | Mpa |  | MD = | 94000000 | N.mm | MD = | 185
b = | 400 | mm |  | ML= | 37000000 | N.mm | ML= | 57 |  | x3yrs = | 1.8
h = | 700 | mm |  | Vu = | 250000 | N | Vu = | 445 |  | ∅b = | 0.75
L = | 6900 | mm |  | MD+L= | 131000000 | N.mm |  |  | Ag(mm2)= | 242800
c.c = | 50 | mm |  | ∅b = | 0.9 |  |  |  | ρ' = | 0
d= | 607 | mm | 2 | ∅v = | 0.75
Result |  |  |  | Verification
| Mu(-) | Mu(+) |  |  | Mu(-) | Mu(+)
Rn= | 2.2467 | 1.2741 |  | β1= | 0.85 | 0.85
ρ = | 0.0060396 | 0.0033529 |  | a(mm)= | 60.0599 | 36.0359
ρmin = | 0.0035897 | 0.0035897 |  | c(cm) | 70.6587 | 42.3952
ρused = | 0.0060396 | 0.0035897 |  | εt= | 0.022772 | 0.039953
Asreq.(mm2)= | 1466.4132 | 871.5897 |  | Mn(Mpa)= | 353457962.121 | 216489973.8297 |  | 2DB16 | 3DB16 | 4DB16
DB1(mm) | 20 | 20 |  | ϕbMn(Mpa)= | 318112165.9089 | 194840976.4467 | 20x40 | 45 | 65 | 85
Number | 5 | 3 |  | SF= | 1.0675 | 1.1529 | 20x30 | 30 | 45
Asaval.(mm2)= | 1570.7963 | 942.4778 |  |  | OK | OK
Shear Design
ϕVc= | 169558.4721 | N |  | Vu= | 250000
ϕVc/2= | 84779.2361 | N | < | Vu | Shear reinf. Required |  | 20
Vs= | 80441.5279 | N |  |  |  |  | 6
RB | 8 | mm |  |  |  |  | 1884.9556
Av= | 100.531 | mm2 |  | Smax= | 160.2668 | mm
S= | 125.1677 | mm |  | Sfinal= | 125.1677 | mm
Deflection
Es = | 200000 | Mpa |  | Ec = | 25742.9602 | Mpa
Ig= | 7454951433.3333 | mm4 |  | fr= | 3.3959
yt= | 350 | mm |  | n= | 7.7691
Mcr= | 72331769.7254 | N.mm |  | λinfi= | 2
x= | 131.8877 | mm |  | λ3year= | 1.8
Icr= | 1958737014.5386 | mm4
Deflection due to |  | D | D+L | L | D+50%L | 50%L
(Mcr/MD) |  | 0.76949 | 0.55215 | 1.9549 | 0.64295 | 112500000
Ie,D(mm4) |  | 4462927605.0792 | 2883940059.0121 | 2.784e+32 | 7.8257e+33 | 3419545802.4346
δD(mm) |  | 4.0577 | 5.6548 | 1.5972 | 4.8563 | 0.79858
δLong term= | 11.15 | mm | OK
δAll= | 28.75 | mm

## B-101c
DPC |  |  |  | Design code |  | ACI
Project | HKL |  |  |  |  | 318-11 | 266000000
B-101c | [6 empty] | 570000000
Deta input |  |  |  | Analyse Forces
f'c = | 30 | Mpa |  | Mu(-) = | 243000000 | N.mm | Mu(-) = | 590 | Factor
fy1 = | 390 | Mpa |  | Mu(+) = | 143000000 | N.mm | Mu(+) = | 290 | Multiplier for LT deflection | xinf. = | 2
fy2 = | 220 | Mpa |  | MD = | 82000000 | N.mm | MD = | 185
b = | 400 | mm |  | ML= | 28000000 | N.mm | ML= | 57 |  | x3yrs = | 1.8
h = | 700 | mm |  | Vu = | 184000 | N | Vu = | 445 |  | ∅b = | 0.75
L = | 7000 | mm |  | MD+L= | 110000000 | N.mm |  |  | Ag(mm2)= | 256800
c.c = | 40 | mm |  | ∅b = | 0.9 |  |  |  | ρ' = | 0
d= | 642 | mm |  | ∅v = | 0.75
Result |  |  |  | Verification
| Mu(-) | Mu(+) |  |  | Mu(-) | Mu(+)
Rn= | 1.6377 | 0.96375 |  | β1= | 0.85 | 0.85
ρ = | 0.0043435 | 0.0025197 |  | a(mm)= | 48.0479 | 36.0359
ρmin = | 0.0035897 | 0.0035897 |  | c(cm) | 56.5269 | 42.3952
ρused = | 0.0043435 | 0.0035897 |  | εt= | 0.031072 | 0.04243
Asreq.(mm2)= | 1115.4092 | 921.8462 |  | Mn(Mpa)= | 302862929.9568 | 229354795.7461 |  | 2DB16 | 3DB16 | 4DB16
DB1(mm) | 20 | 20 |  | ϕbMn(Mpa)= | 272576636.9611 | 206419316.1715 | 20x40 | 45 | 65 | 85
Number | 4 | 3 |  | SF= | 1.1217 | 1.4435 | 20x30 | 30 | 45
Asaval.(mm2)= | 1256.6371 | 942.4778 |  |  | OK | OK
Shear Design
ϕVc= | 179335.3198 | N |  | Vu= | 184000
ϕVc/2= | 89667.6599 | N | < | Vu | Shear reinf. Required |  | 20
Vs= | 4664.6802 | N |  |  |  |  | 6
RB | 8 | mm |  |  |  |  | 1884.9556
Av= | 100.531 | mm2 |  | Smax= | 160.2668 | mm
S= | 2282.9529 | mm |  | Sfinal= | 160.2668 | mm
Deflection
Es = | 200000 | Mpa |  | Ec = | 25742.9602 | Mpa
Ig= | 8820309600 | mm4 |  | fr= | 3.3959
yt= | 350 | mm |  | n= | 7.7691
Mcr= | 85579176.2829 | N.mm |  | λinfi= | 2
x= | 136.0946 | mm |  | λ3year= | 1.8
Icr= | 2210144915.1728 | mm4
Deflection due to |  | D | D+L | L | D+50%L | 50%L
(Mcr/MD) |  | 1.0436 | 0.77799 | 3.0564 | 0.89145 | 96000000
Ie,D(mm4) |  | 9724211313.6533 | 5322853977.53 | 1.4511e+32 | 5.8483e+33 | 6892915551.8343
δD(mm) |  | 1.672 | 2.2429 | 0.57091 | 1.9574 | 0.28546
δLong term= | 4.4287 | mm | OK
δAll= | 29.1667 | mm

## B-101d
DPC |  |  |  | Design code |  | ACI
Project | HKL |  |  |  |  | 318-11 | 266000000
B-101d | [6 empty] | 570000000
Deta input |  |  |  | Analyse Forces
f'c = | 30 | Mpa |  | Mu(-) = | 374000000 | N.mm | Mu(-) = | 590 | Factor
fy1 = | 390 | Mpa |  | Mu(+) = | 198000000 | N.mm | Mu(+) = | 290 | Multiplier for LT deflection | xinf. = | 2
fy2 = | 220 | Mpa |  | MD = | 108000000 | N.mm | MD = | 185
b = | 400 | mm |  | ML= | 43000000 | N.mm | ML= | 57 |  | x3yrs = | 1.8
h = | 700 | mm |  | Vu = | 287000 | N | Vu = | 445 |  | ∅b = | 0.75
L = | 7000 | mm |  | MD+L= | 151000000 | N.mm |  |  | Ag(mm2)= | 256800
c.c = | 40 | mm |  | ∅b = | 0.9 |  |  |  | ρ' = | 0
d= | 642 | mm | 0 | ∅v = | 0.75
Result |  |  |  | Verification
| Mu(-) | Mu(+) |  |  | Mu(-) | Mu(+)
Rn= | 2.5206 | 1.3344 |  | β1= | 0.85 | 0.85
ρ = | 0.0068185 | 0.0035161 |  | a(mm)= | 72.0718 | 36.0359
ρmin = | 0.0035897 | 0.0035897 |  | c(cm) | 84.7904 | 42.3952
ρused = | 0.0068185 | 0.0035897 |  | εt= | 0.019715 | 0.04243
Asreq.(mm2)= | 1750.9996 | 921.8462 |  | Mn(Mpa)= | 445464001.821 | 229354795.7461 |  | 2DB16 | 3DB16 | 4DB16
DB1(mm) | 20 | 20 |  | ϕbMn(Mpa)= | 400917601.6389 | 206419316.1715 | 20x40 | 45 | 65 | 85
Number | 6 | 3 |  | SF= | 1.072 | 1.0425 | 20x30 | 30 | 45
Asaval.(mm2)= | 1884.9556 | 942.4778 |  |  | OK | OK
Shear Design
ϕVc= | 179335.3198 | N |  | Vu= | 287000
ϕVc/2= | 89667.6599 | N | < | Vu | Shear reinf. Required |  | 20
Vs= | 107664.6802 | N |  |  |  |  | 6
DB | 8 | mm |  |  |  |  | 1884.9556
Av= | 150.7964 | mm2 |  | Smax= | 240.4001 | mm
S= | 148.3668 | mm |  | Sfinal= | 148.3668 | mm
Deflection
Es = | 200000 | Mpa |  | Ec = | 25742.9602 | Mpa
Ig= | 8820309600 | mm4 |  | fr= | 3.3959
yt= | 350 | mm |  | n= | 7.7691
Mcr= | 85579176.2829 | N.mm |  | λinfi= | 2
x= | 136.0946 | mm |  | λ3year= | 1.8
Icr= | 2210144915.1728 | mm4
Deflection due to |  | D | D+L | L | D+50%L | 50%L
(Mcr/MD) |  | 0.7924 | 0.56675 | 1.9902 | 0.66084 | 129500000
Ie,D(mm4) |  | 5499004402.1011 | 3413477684.648 | 5.2555e+32 | 1.4356e+34 | 4117832618.4893
δD(mm) |  | 3.8941 | 5.4445 | 1.5504 | 4.6693 | 0.77521
δLong term= | 10.734 | mm | OK
δAll= | 29.1667 | mm

## B-102
DPC |  |  |  | Design code |  | ACI
Project | HKL |  |  |  |  | 318-11
B-102
Deta input |  |  |  | Analyse Forces
f'c = | 30 | Mpa |  | Mu(-) = | 494000000 | N.mm | Mu(-) = | 590 | Factor
fy1 = | 390 | Mpa |  | Mu(+) = | 341000000 | N.mm | Mu(+) = | 290 | Multiplier for LT deflection | xinf. = | 2
fy2 = | 220 | Mpa |  | MD = | 207000000 | N.mm | MD = | 185
b = | 600 | mm |  | ML= | 58000000 | N.mm | ML= | 57 |  | x3yrs = | 1.8
h = | 700 | mm |  | Vu = | 291000 | N | Vu = | 445 |  | ∅b = | 0.75
L = | 9000 | mm |  | MD+L= | 265000000 | N.mm |  |  | Ag(mm2)= | 370200
c.c = | 40 | mm |  | ∅b = | 0.9 |  |  |  | ρ' = | 0
d= | 617 | mm | 2 | ∅v = | 0.75
Result |  |  |  | Verification
| Mu(-) | Mu(+) |  |  | Mu(-) | Mu(+)
Rn= | 2.4031 | 1.6588 |  | β1= | 0.85 | 0.85
ρ = | 0.0064831 | 0.0044014 |  | a(mm)= | 64.0639 | 48.0479
ρmin = | 0.0035897 | 0.0035897 |  | c(cm) | 75.3692 | 56.5269
ρused = | 0.0064831 | 0.0044014 |  | εt= | 0.021559 | 0.029745
Asreq.(mm2)= | 2400.0345 | 1629.4134 |  | Mn(Mpa)= | 573372198.8919 | 435916077.9117 |  | 2DB16 | 3DB16 | 4DB16
DB1(mm) | 20 | 20 |  | ϕbMn(Mpa)= | 516034979.0027 | 392324470.1205 | 20x40 | 45 | 65 | 85
Number | 8 | 6 |  | SF= | 1.0446 | 1.1505 | 20x30 | 30 | 45
Asaval.(mm2)= | 2513.2741 | 1884.9556 |  |  | OK | OK
Shear Design
ϕVc= | 258527.7858 | N |  | Vu= | 291000
ϕVc/2= | 129263.8929 | N | < | Vu | Shear reinf. Required
Vs= | 32472.2142 | N
RB | 8 | mm
Av= | 100.531 | mm2 |  | Smax= | 106.8445 | mm
S= | 315.1788 | mm |  | Sfinal= | 106.8445 | mm
Deflection
Es = | 200000 | Mpa |  | Ec = | 25742.9602 | Mpa
Ig= | 11744255650 | mm4 |  | fr= | 3.3959
yt= | 350 | mm |  | n= | 7.7691
Mcr= | 113948803.4051 | N.mm |  | λinfi= | 2
x= | 150.848 | mm |  | λ3year= | 1.8
Icr= | 3868714788.9044 | mm4
Deflection due to |  | D | D+L | L | D+50%L | 50%L
(Mcr/MD) |  | 0.55048 | 0.43 | 1.9646 | 0.48283 | 236000000
Ie,D(mm4) |  | 5182422229.1861 | 4494855690.319 | 1.5366e+33 | 1.0352e+35 | 4755204474.7783
δD(mm) |  | 13.0916 | 16.7598 | 3.6682 | 14.9257 | 1.8341
δLong term= | 33.1527 | mm | OK
δAll= | 37.5 | mm

## B-102a
DPC |  |  |  | Design code |  | ACI
Project | HKL |  |  |  |  | 318-11
B-102
Deta input |  |  |  | Analyse Forces
f'c = | 30 | Mpa |  | Mu(-) = | 588000000 | N.mm | Mu(-) = | 590 | Factor
fy1 = | 390 | Mpa |  | Mu(+) = | 398000000 | N.mm | Mu(+) = | 290 | Multiplier for LT deflection | xinf. = | 2
fy2 = | 220 | Mpa |  | MD = | 237000000 | N.mm | MD = | 185
b = | 600 | mm |  | ML= | 71000000 | N.mm | ML= | 57 |  | x3yrs = | 1.8
h = | 700 | mm |  | Vu = | 342000 | N | Vu = | 445 |  | ∅b = | 0.75
L = | 9300 | mm |  | MD+L= | 308000000 | N.mm |  |  | Ag(mm2)= | 370200
c.c = | 40 | mm |  | ∅b = | 0.9 |  |  |  | ρ' = | 0
d= | 617 | mm | 2 | ∅v = | 0.75
Result |  |  |  | Verification
| Mu(-) | Mu(+) |  |  | Mu(-) | Mu(+)
Rn= | 2.8603 | 1.9361 |  | β1= | 0.85 | 0.85
ρ = | 0.0077993 | 0.0051685 |  | a(mm)= | 80.0798 | 64.0639
ρmin = | 0.0035897 | 0.0035897 |  | c(cm) | 94.2115 | 75.3692
ρused = | 0.0077993 | 0.0051685 |  | εt= | 0.016647 | 0.021559
Asreq.(mm2)= | 2887.2983 | 1913.3937 |  | Mn(Mpa)= | 706903700.7103 | 573372198.8919 |  | 2DB16 | 3DB16 | 4DB16
DB1(mm) | 20 | 20 |  | ϕbMn(Mpa)= | 636213330.6392 | 516034979.0027 | 20x40 | 45 | 65 | 85
Number | 10 | 8 |  | SF= | 1.082 | 1.2966 | 20x30 | 30 | 45
Asaval.(mm2)= | 3141.5927 | 2513.2741 |  |  | OK | OK
Shear Design
ϕVc= | 258527.7858 | N |  | Vu= | 342000
ϕVc/2= | 129263.8929 | N | < | Vu | Shear reinf. Required
Vs= | 83472.2142 | N
RB | 8 | mm
Av= | 251.3274 | mm2 |  | Smax= | 267.1113 | mm
S= | 306.5258 | mm |  | Sfinal= | 267.1113 | mm
Deflection
Es = | 200000 | Mpa |  | Ec = | 25742.9602 | Mpa
Ig= | 11744255650 | mm4 |  | fr= | 3.3959
yt= | 350 | mm |  | n= | 7.7691
Mcr= | 113948803.4051 | N.mm |  | λinfi= | 2
x= | 170.4774 | mm |  | λ3year= | 1.8
Icr= | 4884025592.095 | mm4
Deflection due to |  | D | D+L | L | D+50%L | 50%L
(Mcr/MD) |  | 0.4808 | 0.36996 | 1.6049 | 0.41816 | 272500000
Ie,D(mm4) |  | 5646495922.3961 | 5231414412.0125 | 2.4554e+33 | 1.3882e+35 | 5385638226.766
δD(mm) |  | 14.6894 | 19.0901 | 4.4006 | 16.8898 | 2.2003
δLong term= | 37.7401 | mm | OK
δAll= | 38.75 | mm

## B-102b
DPC |  |  |  | Design code |  | ACI
Project | HKL |  |  |  |  | 318-11
B-102
Deta input |  |  |  | Analyse Forces
f'c = | 30 | Mpa |  | Mu(-) = | 945000000 | N.mm | Mu(-) = | 590 | Factor
fy1 = | 390 | Mpa |  | Mu(+) = | 530000000 | N.mm | Mu(+) = | 290 | Multiplier for LT deflection | xinf. = | 2
fy2 = | 390 | Mpa |  | MD = | 294000000 | N.mm | MD = | 185
b = | 600 | mm |  | ML= | 111000000 | N.mm | ML= | 57 |  | x3yrs = | 1.8
h = | 700 | mm |  | Vu = | 478000 | N | Vu = | 445 |  | ∅b = | 0.75
L = | 10100 | mm |  | MD+L= | 405000000 | N.mm |  |  | Ag(mm2)= | 360600
c.c = | 40 | mm |  | ∅b = | 0.9 |  |  |  | ρ' = | 0
d= | 601 | mm | 2 | ∅v = | 0.75
Result |  |  |  | Verification
| Mu(-) | Mu(+) |  |  | Mu(-) | Mu(+)
Rn= | 4.8449 | 2.7173 |  | β1= | 0.85 | 0.85
ρ = | 0.013901 | 0.0073843 |  | a(mm)= | 156.9564 | 141.2608
ρmin = | 0.0035897 | 0.0035897 |  | c(cm) | 184.6546 | 166.1892
ρused = | 0.013901 | 0.0073843 |  | εt= | 0.0067642 | 0.0078491
Asreq.(mm2)= | 5012.5376 | 2662.796 |  | Mn(Mpa)= | 1254801275.915 | 1146282567.4172 |  | 2DB16 | 3DB16 | 4DB16
DB1(mm) | 28 | 28 |  | ϕbMn(Mpa)= | 1129321148.3235 | 1031654310.6755 | 20x40 | 45 | 65 | 85
Number | 10 | 9 |  | SF= | 1.195 | 1.9465 | 20x30 | 30 | 45
Asaval.(mm2)= | 6157.5216 | 5541.7694 |  |  | OK | OK
Shear Design
ϕVc= | 251823.6617 | N |  | Vu= | 478000
ϕVc/2= | 125911.8308 | N | < | Vu | Shear reinf. Required
Vs= | 226176.3383 | N
RB | 10 | mm
Av= | 392.6991 | mm2 |  | Smax= | 300.5 | mm
S= | 305.2201 | mm |  | Sfinal= | 300.5 | mm
Deflection
Es = | 200000 | Mpa |  | Ec = | 25742.9602 | Mpa
Ig= | 10854090050 | mm4 |  | fr= | 3.3959
yt= | 350 | mm |  | n= | 7.7691
Mcr= | 105311959.3194 | N.mm |  | λinfi= | 2
x= | 230.5699 | mm |  | λ3year= | 1.8
Icr= | 8359424858.4627 | mm4
Deflection due to |  | D | D+L | L | D+50%L | 50%L
(Mcr/MD) |  | 0.3582 | 0.26003 | 0.94876 | 0.30132 | 349500000
Ie,D(mm4) |  | 8474082592.4984 | 8403286034.9145 | 3.4118e+33 | 1.065e+35 | 8427675039.1718
δD(mm) |  | 14.3208 | 19.7277 | 5.4068 | 17.0242 | 2.7034
δLong term= | 38.9146 | mm | OK
δAll= | 42.0833 | mm

## B-102c
DPC |  |  |  | Design code |  | ACI
Project | HKL |  |  |  |  | 318-11
B-102
Deta input |  |  |  | Analyse Forces
f'c = | 30 | Mpa |  | Mu(-) = | 870000000 | N.mm | Mu(-) = | 590 | Factor
fy1 = | 390 | Mpa |  | Mu(+) = | 497000000 | N.mm | Mu(+) = | 290 | Multiplier for LT deflection | xinf. = | 2
fy2 = | 390 | Mpa |  | MD = | 257000000 | N.mm | MD = | 185
b = | 600 | mm |  | ML= | 126000000 | N.mm | ML= | 57 |  | x3yrs = | 1.8
h = | 700 | mm |  | Vu = | 496000 | N | Vu = | 445 |  | ∅b = | 0.75
L = | 9000 | mm |  | MD+L= | 383000000 | N.mm |  |  | Ag(mm2)= | 360600
c.c = | 40 | mm |  | ∅b = | 0.9 |  |  |  | ρ' = | 0
d= | 601 | mm | 2 | ∅v = | 0.75
Result |  |  |  | Verification
| Mu(-) | Mu(+) |  |  | Mu(-) | Mu(+)
Rn= | 4.4604 | 2.5481 |  | β1= | 0.85 | 0.85
ρ = | 0.012663 | 0.0068973 |  | a(mm)= | 125.5651 | 125.5651
ρmin = | 0.0035897 | 0.0035897 |  | c(cm) | 147.7237 | 147.7237
ρused = | 0.012663 | 0.0068973 |  | εt= | 0.0092052 | 0.0092052
Asreq.(mm2)= | 4566.3731 | 2487.1823 |  | Mn(Mpa)= | 1033994654.6763 | 1033994654.6763 |  | 2DB16 | 3DB16 | 4DB16
DB1(mm) | 28 | 28 |  | ϕbMn(Mpa)= | 930595189.2087 | 930595189.2087 | 20x40 | 45 | 65 | 85
Number | 8 | 8 |  | SF= | 1.0696 | 1.8724 | 20x30 | 30 | 45
Asaval.(mm2)= | 4926.0173 | 4926.0173 |  |  | OK | OK
Shear Design
ϕVc= | 251823.6617 | N |  | Vu= | 496000
ϕVc/2= | 125911.8308 | N | < | Vu | Shear reinf. Required
Vs= | 244176.3383 | N
RB | 10 | mm
Av= | 235.6194 | mm2 |  | Smax= | 300.5 | mm
S= | 169.632 | mm |  | Sfinal= | 169.632 | mm
Deflection
Es = | 200000 | Mpa |  | Ec = | 25742.9602 | Mpa
Ig= | 10854090050 | mm4 |  | fr= | 3.3959
yt= | 350 | mm |  | n= | 7.7691
Mcr= | 105311959.3194 | N.mm |  | λinfi= | 2
x= | 220.359 | mm |  | λ3year= | 1.8
Icr= | 7685004361.9557 | mm4
Deflection due to |  | D | D+L | L | D+50%L | 50%L
(Mcr/MD) |  | 0.40977 | 0.27497 | 0.83581 | 0.3291 | 320000000
Ie,D(mm4) |  | 7903060185.9815 | 7750886963.3022 | 6.3394e+33 | 1.0384e+35 | 7797962396.139
δD(mm) |  | 10.6584 | 15.884 | 5.2255 | 13.2712 | 2.6128
δLong term= | 31.2454 | mm | OK
δAll= | 37.5 | mm

## B-103
DPC |  |  |  | Design code |  | ACI
Project | HKL |  |  |  |  | 318-11
B-103
Deta input |  |  |  | Analyse Forces
f'c = | 30 | Mpa |  | Mu(-) = | 49000000 | N.mm | Mu(-) = | 590 | Factor
fy1 = | 390 | Mpa |  | Mu(+) = | 29000000 | N.mm | Mu(+) = | 290 | Multiplier for LT deflection | xinf. = | 2
fy2 = | 220 | Mpa |  | MD = | 16000000 | N.mm | MD = | 185
b = | 200 | mm |  | ML= | 7000000 | N.mm | ML= | 57 |  | x3yrs = | 1.8
h = | 400 | mm |  | Vu = | 38000 | N | Vu = | 445 |  | ∅b = | 0.75
L = | 8000 | mm |  | MD+L= | 23000000 | N.mm |  |  | Ag(mm2)= | 68400
c.c = | 40 | mm |  | ∅b = | 0.9 |  |  |  | ρ' = | 0
d= | 342 | mm |  | ∅v = | 0.75
Result |  |  |  | Verification
| Mu(-) | Mu(+) |  |  | Mu(-) | Mu(+)
Rn= | 2.3274 | 1.3774 |  | β1= | 0.85 | 0.85
ρ = | 0.0062681 | 0.0036328 |  | a(mm)= | 48.0479 | 48.0479
ρmin = | 0.0035897 | 0.0035897 |  | c(cm) | 56.5269 | 56.5269
ρused = | 0.0062681 | 0.0036328 |  | εt= | 0.015151 | 0.015151
Asreq.(mm2)= | 428.7413 | 248.4851 |  | Mn(Mpa)= | 77918196.8844 | 77918196.8844 |  | 2DB16 | 3DB16 | 4DB16
DB1(mm) | 20 | 20 |  | ϕbMn(Mpa)= | 70126377.196 | 70126377.196 | 20x40 | 45 | 65 | 85
Number | 2 | 2 |  | SF= | 1.4312 | 2.4182 | 20x30 | 30 | 45
Asaval.(mm2)= | 628.3185 | 628.3185 |  |  | OK | OK
Shear Design
ϕVc= | 47766.8842 | N |  | Vu= | 38000
ϕVc/2= | 23883.4421 | N | < | Vu | Shear reinf. Required
Vs= | N/A | N
RB | 8 | mm
Av= | 100.531 | mm2 |  | Smax= | 171 | mm
S= | N/A | mm |  | Sfinal= | 171 | mm
Deflection
Es = | 200000 | Mpa |  | Ec = | 25742.9602 | Mpa
Ig= | 666694800 | mm4 |  | fr= | 3.3959
yt= | 200 | mm |  | n= | 7.7691
Mcr= | 11320077.2089 | N.mm |  | λinfi= | 2
x= | 107.0855 | mm |  | λ3year= | 1.8
Icr= | 351248990.0352 | mm4
Deflection due to |  | D | D+L | L | D+50%L | 50%L
(Mcr/MD) |  | 0.7075 | 0.49218 | 1.6172 | 0.58052 | 19500000
Ie,D(mm4) |  | 462964373.8802 | 388857785.32 | 1.082e+29 | 2.339e+30 | 412960915.3515
δD(mm) |  | 8.95 | 12.8656 | 3.9156 | 10.9078 | 1.9578
δLong term= | 25.3397 | mm | OK
δAll= | 33.3333 | mm

## B-104
DPC |  |  |  | Design code |  | ACI
Project | HKL |  |  |  |  | 318-11
B-104
Deta input |  |  |  | Analyse Forces
f'c = | 30 | Mpa |  | Mu(-) = | 244000000 | N.mm | Mu(-) = | 590 | Factor
fy1 = | 390 | Mpa |  | Mu(+) = | 173000000 | N.mm | Mu(+) = | 290 | Multiplier for LT deflection | xinf. = | 2
fy2 = | 220 | Mpa |  | MD = | 97000000 | N.mm | MD = | 185
b = | 250 | mm |  | ML= | 35000000 | N.mm | ML= | 57 |  | x3yrs = | 1.8
h = | 700 | mm |  | Vu = | 143000 | N | Vu = | 445 |  | ∅b = | 0.75
L = | 10000 | mm |  | MD+L= | 132000000 | N.mm |  |  | Ag(mm2)= | 160500
c.c = | 40 | mm |  | ∅b = | 0.9 |  |  |  | ρ' = | 0
d= | 642 | mm | 1 | ∅v = | 0.75
Result |  |  |  | Verification
| Mu(-) | Mu(+) |  |  | Mu(-) | Mu(+)
Rn= | 2.6311 | 1.8655 |  | β1= | 0.85 | 0.85
ρ = | 0.0071358 | 0.0049724 |  | a(mm)= | 76.8766 | 57.6575
ρmin = | 0.0035897 | 0.0035897 |  | c(cm) | 90.4431 | 67.8323
ρused = | 0.0071358 | 0.0049724 |  | εt= | 0.018295 | 0.025394
Asreq.(mm2)= | 1145.2948 | 798.0678 |  | Mn(Mpa)= | 295798615.4655 | 225381118.8448 |  | 2DB16 | 3DB16 | 4DB16
DB1(mm) | 20 | 20 |  | ϕbMn(Mpa)= | 266218753.9189 | 202843006.9603 | 20x40 | 45 | 65 | 85
Number | 4 | 3 |  | SF= | 1.0911 | 1.1725 | 20x30 | 30 | 45
Asaval.(mm2)= | 1256.6371 | 942.4778 |  |  | OK | OK
Shear Design
ϕVc= | 112084.5749 | N |  | Vu= | 143000
ϕVc/2= | 56042.2874 | N | < | Vu | Shear reinf. Required
Vs= | 30915.4251 | N
RB | 8 | mm
Av= | 100.531 | mm2 |  | Smax= | 256.4268 | mm
S= | 344.4638 | mm |  | Sfinal= | 256.4268 | mm
Deflection
Es = | 200000 | Mpa |  | Ec = | 25742.9602 | Mpa
Ig= | 5512693500 | mm4 |  | fr= | 3.3959
yt= | 350 | mm |  | n= | 7.7691
Mcr= | 53486985.1768 | N.mm |  | λinfi= | 2
x= | 166.8354 | mm |  | λ3year= | 1.8
Icr= | 2040195960.4423 | mm4
Deflection due to |  | D | D+L | L | D+50%L | 50%L
(Mcr/MD) |  | 0.55141 | 0.4052 | 1.5282 | 0.46714 | 114500000
Ie,D(mm4) |  | 2622394486.9014 | 2271223903.3263 | 1.4888e+32 | 5.2126e+33 | 2394168722.5051
δD(mm) |  | 14.9673 | 20.3679 | 5.4006 | 17.6676 | 2.7003
δLong term= | 40.1957 | mm | OK
δAll= | 41.6667 | mm

## 2nd-Slab (hidden)
2nd Floor slab design
[8 empty] | Two Way Slab |  |  | Hmin
| Material |  |  |  | Slab Properties |  |  | ly/lx= | 1.4
fy= | 390 | Mpa |  | lx= | 7 | m |  | Section Beam Properties
Es= | 200000 | Mpa |  | ly= | 9.8 | m | Beam x | bwx= | 0.2 | m
f'c= | 30 | Mpa |  | Min thk= | 0.18667 | m |  | htx= | 0.4 | m
ρc= | 25 | kN/m3 |  | Slab thk= | 0.2 | m | Beam Y | bwy(m)= | 0.2 | m
|  |  |  | Strip= | 1 | m |  | hty(m)= | 0.4 | m | Moment Total
|  |  |  | Cover= | 0.025 | m |  | lx(m)= | 7 | m
Loading |  |  | Total |  | Factor |  |  | ly(m)= | 9.8 | m
DL= | 40 |  | 0 | kN/m2 |  |  |  | h(m)= | 0.2 | m
| -40 | [6 empty] | Cb(m)= | 0.025 | m
LL= |  |  | 1.92 | kN/m2 |  |  |  | Dia.(mm) | 10 | mm
wu= |  | kN/m2 | [5 empty] | Perimetter= | 33.6 |  | As.min
[8 empty] | gap of t(mm)= | 0.23333
0.14
[8 empty] | Mxneg(kN.m) | 0
[8 empty] | Myneg(kN.m) | 0
Result | [7 empty] | Mxpos(kN.m)= | 0
Aspect ratio m= | [7 empty] | Mypos(kN.m)= | 0
Case | [7 empty] | Load distribution
Caneg= |  |  | CaposDL= |  | CaposLL= |  |  | λ= | 0.71429
Cbneg= |  |  | CbposDL= |  | CbposLL= |  |  | wx= | 0 | kN/m2
Bending moment(kN.m) |  |  | Maneg | Mapos | Mbneg | Mbpos |  | wy= | 0 | kN/m2
|  |  | 27 | 45 | 30 | 54 |  |  | 0.058578
d(m)= |  |  | 0.17 | 0.17 | 0.16 | 0.16
Mu(kN.m)= |  |  | 27 | 45 | 30 | 54 |  | 0 | 0.9 | 0.85 | 9000
Mn(kN.m)= |  |  | 30 | 50 | 33.3333 | 60 | Caneg= | -0.03 | 0.055 | 0.06
R=Mn/bd2 |  |  | 1.0381 | 1.7301 | 1.3021 | 2.3438 | Cbneg= | 0.139 | 0.037 | 0.031
ρ= |  |  | 0.0027182 | 0.0045978 | 0.0034286 | 0.0063145
β1= |  |  | 0.85 | 0.85 | 0.85 | 0.85 |  | 0 | 0.9 | 0.85
As(cm2)= |  |  | 4.6209 | 7.8163 | 5.4857 | 10.1032 | CaposDL= | -0.012 | 0.022 | 0.024 | 35 | 49 | 32 | 51
Asmin(cm2)= |  |  | 3.3939 | 3.3939 | 3.3939 | 3.3939 | CbposDL= | 0.048 | 0.014 | 0.012
As.req(cm2)= |  |  | 4.6209 | 7.8163 | 5.4857 | 10.1032
Dia.(mm) |  |  | 12 | 12 | 12 | 12 |  | 0 | 0.9 | 0.85
S(mm)= |  |  | 244.7497 | 144.6943 | 206.1673 | 111.9416 | CaposLL= | -0.017 | 0.034 | 0.037
Smax(mm)= |  |  | 400 | 400 | 400 | 400 | CbposLL= | 0.073 | 0.022 | 0.019
Actual spacing(mm)= |  |  | 150 | 100 | 150 | 100
Provide steel reinf.(cm2) |  |  | 7.5398 | 11.3097 | 7.5398 | 11.3097
SF= |  |  | 1.6317 | 1.4469 | 1.3744 | 1.1194
|  |  | OK | OK | OK | OK
Control Deflection
Ec= | 25742.9602 | Mpa |  | xinf. = | 3
Ig= | 0.00066667 | m4 |  | Intermidiate deflection due to DL
fr= | 3.4507 | Mpa |  | ΔaDL= | 5.1779 | mm
yt= | 0.1 | m |  | ΔbDL= | 5.2236 | mm
Mcr= | 23.0043 | kNm |  | ΔDL= | 5.2008 | mm
n= | 7.7691 |  |  | ΔλDL= | 7.8011 | mm
x | 0.094222 | m |  | Intermidiate deflection due to LL
Icr= | 0.00031247 | m4 |  | ΔaLL= | 3.9977 | mm
Ie= | 0.0020267 | m4 |  | ΔbLL= | 7.8354 | mm
MaDL= | 13.6 | kNm |  | ΔLL= | 5.9165 | mm
MbDL= | 7 | kNm |  | Total deflection
MaLL= | 7 | kNm |  | Δtotal= | 13.7177 | mm
MbLL= | 7 | kNm |  | Δallow= | 29.1667 | mm
OK
| Reinforcement |  |  | Dia.(mm) | Spacing(mm)
| Column strip |  | Direction X | 10 | 150
|  |  | Direction Y | 10 | 150
| Middle strip |  | Direction X | 10 | 100
|  |  | Direction Y | 10 | 100

## B-201
DPC |  |  |  | Design code |  | ACI
Project | HKL |  |  |  |  | 318-11
B-201
Deta input |  |  |  | Analyse Forces
f'c = | 30 | Mpa |  | Mu(-) = | 43000000 | N.mm | Mu(-) = | 590 | Factor
fy1 = | 390 | Mpa |  | Mu(+) = | 35000000 | N.mm | Mu(+) = | 290 | Multiplier for LT deflection | xinf. = | 2
fy2 = | 220 | Mpa |  | MD = | 20000000 | N.mm | MD = | 185
b = | 200 | mm |  | ML= | 8000000 | N.mm | ML= | 57 |  | x3yrs = | 1.8
h = | 400 | mm |  | Vu = | 41000 | N | Vu = | 445 |  | ∅b = | 0.75
L = | 6860 | mm |  | MD+L= | 28000000 | N.mm |  |  | Ag(mm2)= | 68400
c.c = | 40 | mm |  | ∅b = | 0.9 |  |  |  | ρ' = | 0
d= | 342 | mm |  | ∅v = | 0.75
Result |  |  |  | Verification
| Mu(-) | Mu(+) |  |  | Mu(-) | Mu(+)
Rn= | 2.0424 | 1.6624 |  | β1= | 0.85 | 0.85
ρ = | 0.0054654 | 0.0044115 |  | a(mm)= | 48.0479 | 48.0479
ρmin = | 0.0035897 | 0.0035897 |  | c(cm) | 56.5269 | 56.5269
ρused = | 0.0054654 | 0.0044115 |  | εt= | 0.015151 | 0.015151
Asreq.(mm2)= | 373.8319 | 301.7439 |  | Mn(Mpa)= | 77918196.8844 | 77918196.8844 |  | 2DB16 | 3DB16 | 4DB16
DB1(mm) | 20 | 20 |  | ϕbMn(Mpa)= | 70126377.196 | 70126377.196 | 20x40 | 45 | 65 | 85
Number | 2 | 2 |  | SF= | 1.6308 | 2.0036 | 20x30 | 30 | 45
Asaval.(mm2)= | 628.3185 | 628.3185 |  |  | OK | OK
Shear Design
ϕVc= | 47766.8842 | N |  | Vu= | 41000
ϕVc/2= | 23883.4421 | N | < | Vu | Shear reinf. Required
Vs= | N/A | N
RB | 8 | mm
Av= | 100.531 | mm2 |  | Smax= | 171 | mm
S= | N/A | mm |  | Sfinal= | 171 | mm
Deflection
Es = | 200000 | Mpa |  | Ec = | 25742.9602 | Mpa
Ig= | 666694800 | mm4 |  | fr= | 3.3959
yt= | 200 | mm |  | n= | 7.7691
Mcr= | 11320077.2089 | N.mm |  | λinfi= | 2
x= | 107.0855 | mm |  | λ3year= | 1.8
Icr= | 351248990.0352 | mm4
Deflection due to |  | D | D+L | L | D+50%L | 50%L
(Mcr/MD) |  | 0.566 | 0.40429 | 1.415 | 0.47167 | 24000000
Ie,D(mm4) |  | 408447266.5639 | 372093842.9976 | 1.6151e+29 | 4.3607e+30 | 384349844.5078
δD(mm) |  | 9.3242 | 13.0539 | 3.7297 | 11.1891 | 1.8648
δLong term= | 25.7348 | mm | OK
δAll= | 28.5833 | mm

## B-202! (hidden)
DPC |  |  |  | Design code |  | ACI
Project | HKL |  |  |  |  | 318-11
B-202
Deta input |  |  |  | Analyse Forces
f'c = | 30 | Mpa |  | Mu(-) = | 465000000 | N.mm | Mu(-) = | 590 | Factor
fy1 = | 390 | Mpa |  | Mu(+) = | 270000000 | N.mm | Mu(+) = | 290 | Multiplier for LT deflection | xinf. = | 2
fy2 = | 390 | Mpa |  | MD = | 160000000 | N.mm | MD = | 185
b = | 400 | mm |  | ML= | 55000000 | N.mm | ML= | 57 |  | x3yrs = | 1.8
h = | 700 | mm |  | Vu = | 315000 | N | Vu = | 445 |  | ∅b = | 0.75
L = | 9300 | mm |  | MD+L= | 215000000 | N.mm |  |  | Ag(mm2)= | 256000
c.c = | 40 | mm |  | ∅b = | 0.9 |  |  |  | ρ' = | 0
d= | 640 | mm |  | ∅v = | 0.75
Result |  |  |  | Verification
| Mu(-) | Mu(+) |  |  | Mu(-) | Mu(+)
Rn= | 3.1535 | 1.8311 |  | β1= | 0.85 | 0.85
ρ = | 0.0086593 | 0.0048769 |  | a(mm)= | 96.0958 | 60.0599
ρmin = | 0.0035897 | 0.0035897 |  | c(cm) | 113.0539 | 70.6587
ρused = | 0.0086593 | 0.0048769 |  | εt= | 0.013983 | 0.024173
Asreq.(mm2)= | 2216.7681 | 1248.4839 |  | Mn(Mpa)= | 580217791.1267 | 373674110.8469 |  | 2DB16 | 3DB16 | 4DB16
DB1(mm) | 20 | 20 |  | ϕbMn(Mpa)= | 522196012.014 | 336306699.7622 | 20x40 | 45 | 65 | 85
Number | 8 | 5 |  | SF= | 1.123 | 1.2456 | 20x30 | 30 | 45
Asaval.(mm2)= | 2513.2741 | 1570.7963 |  |  | OK | OK
Shear Design
ϕVc= | 178776.6428 | N |  | Vu= | 315000
ϕVc/2= | 89388.3214 | N | < | Vu | Shear reinf. Required
Vs= | 136223.3572 | N
RB | 10 | mm
Av= | 235.6194 | mm2 |  | Smax= | 320 | mm
S= | 323.7915 | mm |  | Sfinal= | 320 | mm
Deflection
Es = | 200000 | Mpa |  | Ec = | 25742.9602 | Mpa
Ig= | 8738133333.3333 | mm4 |  | fr= | 3.3959
yt= | 350 | mm |  | n= | 7.7691
Mcr= | 84781859.9153 | N.mm |  | λinfi= | 2
x= | 169.4474 | mm |  | λ3year= | 1.8
Icr= | 3350838704.9603 | mm4
Deflection due to |  | D | D+L | L | D+50%L | 50%L
(Mcr/MD) |  | 0.52989 | 0.39433 | 1.5415 | 0.45217 | 187500000
Ie,D(mm4) |  | 4152368366.9204 | 3681180988.8235 | 8.9631e+32 | 3.5512e+34 | 3848891900.1126
δD(mm) |  | 13.4853 | 18.1209 | 4.6356 | 15.8031 | 2.3178
δLong term= | 35.7782 | mm | OK
δAll= | 38.75 | mm

## B-202
DPC |  |  |  | Design code |  | ACI
Project | HKL |  |  |  |  | 318-11
B-202
Deta input |  |  |  | Analyse Forces
f'c = | 30 | Mpa |  | Mu(-) = | 265000000 | N.mm | Mu(-) = | 590 | Factor
fy1 = | 390 | Mpa |  | Mu(+) = | 113000000 | N.mm | Mu(+) = | 290 | Multiplier for LT deflection | xinf. = | 2
fy2 = | 220 | Mpa |  | MD = | 63000000 | N.mm | MD = | 185
b = | 400 | mm |  | ML= | 24000000 | N.mm | ML= | 57 |  | x3yrs = | 1.8
h = | 700 | mm |  | Vu = | 216000 | N | Vu = | 445 |  | ∅b = | 0.75
L = | 9980 | mm |  | MD+L= | 87000000 | N.mm |  |  | Ag(mm2)= | 246800
c.c = | 40 | mm |  | ∅b = | 0.9 |  |  |  | ρ' = | 0
d= | 617 | mm | 2 | ∅v = | 0.75
Result |  |  |  | Verification
| Mu(-) | Mu(+) |  |  | Mu(-) | Mu(+)
Rn= | 1.9336 | 0.82453 |  | β1= | 0.85 | 0.85
ρ = | 0.0051618 | 0.0021495 |  | a(mm)= | 60.0599 | 36.0359
ρmin = | 0.0035897 | 0.0035897 |  | c(cm) | 70.6587 | 42.3952
ρused = | 0.0051618 | 0.0035897 |  | εt= | 0.023196 | 0.040661
Asreq.(mm2)= | 1273.9246 | 885.9487 |  | Mn(Mpa)= | 359584067.7955 | 220165637.2344 |  | 2DB16 | 3DB16 | 4DB16
DB1(mm) | 20 | 20 |  | ϕbMn(Mpa)= | 323625661.016 | 198149073.5109 | 20x40 | 45 | 65 | 85
Number | 5 | 3 |  | SF= | 1.2212 | 1.7535 | 20x30 | 30 | 45
Asaval.(mm2)= | 1570.7963 | 942.4778 |  |  | OK | OK
Shear Design
ϕVc= | 172351.8572 | N |  | Vu= | 216000
ϕVc/2= | 86175.9286 | N | < | Vu | Shear reinf. Required
Vs= | 43648.1428 | N
RB | 8 | mm
Av= | 100.531 | mm2 |  | Smax= | 160.2668 | mm
S= | 234.4786 | mm |  | Sfinal= | 160.2668 | mm
Deflection
Es = | 200000 | Mpa |  | Ec = | 25742.9602 | Mpa
Ig= | 7829503766.6667 | mm4 |  | fr= | 3.3959
yt= | 350 | mm |  | n= | 7.7691
Mcr= | 75965868.9368 | N.mm |  | λinfi= | 2
x= | 133.1016 | mm |  | λ3year= | 1.8
Icr= | 2028957740.736 | mm4
Deflection due to |  | D | D+L | L | D+50%L | 50%L
(Mcr/MD) |  | 1.2058 | 0.87317 | 3.1652 | 1.0129 | 75965868.9368
Ie,D(mm4) |  | 12198531684.8077 | 5890552078.1851 | 8.0187e+31 | 2.4471e+33 | 7829503766.6667
δD(mm) |  | 2.0814 | 2.8744 | 0.79293 | 2.4779 | 0.39647
δLong term= | 5.6695 | mm | OK
δAll= | 41.5833 | mm

## B-202a
DPC |  |  |  | Design code |  | ACI
Project | HKL |  |  |  |  | 318-11
B-202a
Deta input |  |  |  | Analyse Forces
f'c = | 35 | Mpa |  | Mu(-) = | 342000000 | N.mm | Mu(-) = | 590 | Factor
fy1 = | 390 | Mpa |  | Mu(+) = | 170000000 | N.mm | Mu(+) = | 290 | Multiplier for LT deflection | xinf. = | 2
fy2 = | 220 | Mpa |  | MD = | 97000000 | N.mm | MD = | 185
b = | 200 | mm |  | ML= | 39000000 | N.mm | ML= | 57 |  | x3yrs = | 1.8
h = | 200 | mm |  | Vu = | 261000 | N | Vu = | 445 |  | ∅b = | 0.75
L = | 2000 | mm |  | MD+L= | 136000000 | N.mm |  |  | Ag(mm2)= | 26200
c.c = | 40 | mm |  | ∅b = | 0.9 |  |  |  | ρ' = | 0
d= | 131 | mm | 2 | ∅v = | 0.75
Result |  |  |  | Verification
| Mu(-) | Mu(+) |  |  | Mu(-) | Mu(+)
Rn= | 110.7162 | 55.0343 |  | β1= | 0.81 | 0.81
ρ = | #NUM! | #NUM! |  | a(mm)= | 14.8262 | 14.8262
ρmin = | 0.0037924 | 0.0037924 |  | c(cm) | 18.304 | 18.304
ρused = | #NUM! | #NUM! |  | εt= | 0.018471 | 0.018471
Asreq.(mm2)= | #NUM! | #NUM! |  | Mn(Mpa)= | 10902332.06 | 10902332.06 |  | 2DB16 | 3DB16 | 4DB16
DB1(mm) | 12 | 12 |  | ϕbMn(Mpa)= | 9812098.854 | 9812098.854 | 20x40 | 45 | 65 | 85
Number | 2 | 2 |  | SF= | 0.02869 | 0.057718 | 20x30 | 30 | 45
Asaval.(mm2)= | 226.1947 | 226.1947 |  |  | NO | NO
Shear Design
ϕVc= | 19762.6645 | N |  | Vu= | 261000
ϕVc/2= | 9881.3323 | N | < | Vu | Shear reinf. Required
Vs= | 241237.3355 | N
RB | 8 | mm
Av= | 150.7964 | mm2 |  | Smax= | 65.5 | mm
S= | 13.5114 | mm |  | Sfinal= | 13.5114 | mm
Deflection
Es = | 200000 | Mpa |  | Ec = | 27805.575 | Mpa
Ig= | 37468183.3333 | mm4 |  | fr= | 3.668
yt= | 100 | mm |  | n= | 7.1928
Mcr= | 1374321.524 | N.mm |  | λinfi= | 2
x= | 38.7428 | mm |  | λ3year= | 1.8
Icr= | 17724682.3101 | mm4
Deflection due to |  | D | D+L | L | D+50%L | 50%L
(Mcr/MD) |  | 0.014168 | 0.010105 | 0.035239 | 0.011797 | 116500000
Ie,D(mm4) |  | 17724738.4632 | 17724702.6839 | 1.1712e+30 | 3.1218e+31 | 17724714.7225
δD(mm) |  | 82.0066 | 114.9783 | 32.9717 | 98.4925 | 16.4859
δLong term= | 226.6595 | mm | NO
δAll= | 8.3333 | mm

## B-202d (hidden)
DPC |  |  |  | Design code |  | ACI
Project | HKL |  |  |  |  | 318-11
B-202d
Deta input |  |  |  | Analyse Forces
f'c = | 30 | Mpa |  | Mu(-) = | 329000000 | N.mm | Mu(-) = | 590 | Factor
fy1 = | 390 | Mpa |  | Mu(+) = | 170000000 | N.mm | Mu(+) = | 290 | Multiplier for LT deflection | xinf. = | 2
fy2 = | 220 | Mpa |  | MD = | 98000000 | N.mm | MD = | 185
b = | 400 | mm |  | ML= | 35000000 | N.mm | ML= | 57 |  | x3yrs = | 1.8
h = | 700 | mm |  | Vu = | 243000 | N | Vu = | 445 |  | ∅b = | 0.75
L = | 7000 | mm |  | MD+L= | 133000000 | N.mm |  |  | Ag(mm2)= | 232800
c.c = | 100 | mm |  | ∅b = | 0.9 |  |  |  | ρ' = | 0
d= | 582 | mm |  | ∅v = | 0.75
Result |  |  |  | Verification
| Mu(-) | Mu(+) |  |  | Mu(-) | Mu(+)
Rn= | 2.698 | 1.3941 |  | β1= | 0.85 | 0.85
ρ = | 0.0073288 | 0.0036781 |  | a(mm)= | 72.0718 | 36.0359
ρmin = | 0.0035897 | 0.0035897 |  | c(cm) | 84.7904 | 42.3952
ρused = | 0.0073288 | 0.0036781 |  | εt= | 0.017592 | 0.038184
Asreq.(mm2)= | 1706.1367 | 856.267 |  | Mn(Mpa)= | 401356040.9646 | 207300815.3179 |  | 2DB16 | 3DB16 | 4DB16
DB1(mm) | 20 | 20 |  | ϕbMn(Mpa)= | 361220436.8682 | 186570733.7861 | 20x40 | 45 | 65 | 85
Number | 6 | 3 |  | SF= | 1.0979 | 1.0975 | 20x30 | 30 | 45
Asaval.(mm2)= | 1884.9556 | 942.4778 |  |  | OK | OK
Shear Design
ϕVc= | 162575.0095 | N |  | Vu= | 243000
ϕVc/2= | 81287.5048 | N | < | Vu | Shear reinf. Required
Vs= | 80424.9905 | N
RB | 8 | mm
Av= | 150.7964 | mm2 |  | Smax= | 240.4001 | mm
S= | 180.0558 | mm |  | Sfinal= | 180.0558 | mm
Deflection
Es = | 200000 | Mpa |  | Ec = | 25742.9602 | Mpa
Ig= | 6571245600 | mm4 |  | fr= | 3.3959
yt= | 350 | mm |  | n= | 7.7691
Mcr= | 63757601.6153 | N.mm |  | λinfi= | 2
x= | 128.8092 | mm |  | λ3year= | 1.8
Icr= | 1788808031.6333 | mm4
Deflection due to |  | D | D+L | L | D+50%L | 50%L
(Mcr/MD) |  | 0.65059 | 0.47938 | 1.8216 | 0.55201 | 115500000
Ie,D(mm4) |  | 3105751089.9387 | 2315662055.8336 | 2.0505e+32 | 7.3688e+33 | 2593258431.3862
δD(mm) |  | 6.2564 | 8.4909 | 2.2344 | 7.3736 | 1.1172
δLong term= | 16.7583 | mm | OK
δAll= | 29.1667 | mm

## B-202b
DPC |  |  |  | Design code |  | ACI
Project | HKL |  |  |  |  | 318-11
B-202
Deta input |  |  |  | Analyse Forces
f'c = | 30 | Mpa |  | Mu(-) = | 236000000 | N.mm | Mu(-) = | 590 | Factor
fy1 = | 390 | Mpa |  | Mu(+) = | 114000000 | N.mm | Mu(+) = | 290 | Multiplier for LT deflection | xinf. = | 2
fy2 = | 220 | Mpa |  | MD = | 65000000 | N.mm | MD = | 185
b = | 400 | mm |  | ML= | 23000000 | N.mm | ML= | 57 |  | x3yrs = | 1.8
h = | 700 | mm |  | Vu = | 188000 | N | Vu = | 445 |  | ∅b = | 0.75
L = | 6500 | mm |  | MD+L= | 88000000 | N.mm |  |  | Ag(mm2)= | 256800
c.c = | 40 | mm |  | ∅b = | 0.9 |  |  |  | ρ' = | 0
d= | 642 | mm |  | ∅v = | 0.75
Result |  |  |  | Verification
| Mu(-) | Mu(+) |  |  | Mu(-) | Mu(+)
Rn= | 1.5905 | 0.7683 |  | β1= | 0.85 | 0.85
ρ = | 0.0042141 | 0.0020006 |  | a(mm)= | 48.0479 | 36.0359
ρmin = | 0.0035897 | 0.0035897 |  | c(cm) | 56.5269 | 42.3952
ρused = | 0.0042141 | 0.0035897 |  | εt= | 0.031072 | 0.04243
Asreq.(mm2)= | 1082.1701 | 921.8462 |  | Mn(Mpa)= | 302862929.9568 | 229354795.7461 |  | 2DB16 | 3DB16 | 4DB16
DB1(mm) | 20 | 20 |  | ϕbMn(Mpa)= | 272576636.9611 | 206419316.1715 | 20x40 | 45 | 65 | 85
Number | 4 | 3 |  | SF= | 1.155 | 1.8107 | 20x30 | 30 | 45
Asaval.(mm2)= | 1256.6371 | 942.4778 |  |  | OK | OK
Shear Design
ϕVc= | 179335.3198 | N |  | Vu= | 188000
ϕVc/2= | 89667.6599 | N | < | Vu | Shear reinf. Required
Vs= | 8664.6802 | N
RB | 8 | mm
Av= | 100.531 | mm2 |  | Smax= | 160.2668 | mm
S= | 1229.0408 | mm |  | Sfinal= | 160.2668 | mm
Deflection
Es = | 200000 | Mpa |  | Ec = | 25742.9602 | Mpa
Ig= | 8820309600 | mm4 |  | fr= | 3.3959
yt= | 350 | mm |  | n= | 7.7691
Mcr= | 85579176.2829 | N.mm |  | λinfi= | 2
x= | 136.0946 | mm |  | λ3year= | 1.8
Icr= | 2210144915.1728 | mm4
Deflection due to |  | D | D+L | L | D+50%L | 50%L
(Mcr/MD) |  | 1.3166 | 0.97249 | 3.7208 | 1.1187 | 85579176.2829
Ie,D(mm4) |  | 17296228709.4282 | 8289654802.5891 | 8.0426e+31 | 2.9594e+33 | 8820309600
δD(mm) |  | 0.64248 | 0.86982 | 0.22734 | 0.75615 | 0.11367
δLong term= | 1.7169 | mm | OK
δAll= | 27.0833 | mm

## B-202c
DPC |  |  |  | Design code |  | ACI
Project | HKL |  |  |  |  | 318-11
B-202c
Deta input |  |  |  | Analyse Forces
f'c = | 30 | Mpa |  | Mu(-) = | 467000000 | N.mm | Mu(-) = | 590 | Factor
fy1 = | 390 | Mpa |  | Mu(+) = | 269000000 | N.mm | Mu(+) = | 290 | Multiplier for LT deflection | xinf. = | 2
fy2 = | 220 | Mpa |  | MD = | 156000000 | N.mm | MD = | 185
b = | 400 | mm |  | ML= | 55000000 | N.mm | ML= | 57 |  | x3yrs = | 1.8
h = | 700 | mm |  | Vu = | 289000 | N | Vu = | 445 |  | ∅b = | 0.75
L = | 9300 | mm |  | MD+L= | 211000000 | N.mm |  |  | Ag(mm2)= | 246800
c.c = | 40 | mm |  | ∅b = | 0.9 |  |  |  | ρ' = | 0
d= | 617 | mm | 2 | ∅v = | 0.75
Result |  |  |  | Verification
| Mu(-) | Mu(+) |  |  | Mu(-) | Mu(+)
Rn= | 3.4076 | 1.9628 |  | β1= | 0.85 | 0.85
ρ = | 0.0094152 | 0.0052431 |  | a(mm)= | 96.0958 | 72.0718
ρmin = | 0.0035897 | 0.0035897 |  | c(cm) | 113.0539 | 84.7904
ρused = | 0.0094152 | 0.0052431 |  | εt= | 0.013373 | 0.01883
Asreq.(mm2)= | 2323.6787 | 1293.9913 |  | Mn(Mpa)= | 557673722.2445 | 427085684.7975 |  | 2DB16 | 3DB16 | 4DB16
DB1(mm) | 20 | 20 |  | ϕbMn(Mpa)= | 501906350.0201 | 384377116.3178 | 20x40 | 45 | 65 | 85
Number | 8 | 6 |  | SF= | 1.0747 | 1.4289 | 20x30 | 30 | 45
Asaval.(mm2)= | 2513.2741 | 1884.9556 |  |  | OK | OK
Shear Design
ϕVc= | 172351.8572 | N |  | Vu= | 289000
ϕVc/2= | 86175.9286 | N | < | Vu | Shear reinf. Required
Vs= | 116648.1428 | N
RB | 8 | mm
Av= | 201.0619 | mm2 |  | Smax= | 308.5 | mm
S= | 175.4774 | mm |  | Sfinal= | 175.4774 | mm
Deflection
Es = | 200000 | Mpa |  | Ec = | 25742.9602 | Mpa
Ig= | 7829503766.6667 | mm4 |  | fr= | 3.3959
yt= | 350 | mm |  | n= | 7.7691
Mcr= | 75965868.9368 | N.mm |  | λinfi= | 2
x= | 179.0703 | mm |  | λ3year= | 1.8
Icr= | 3574158510.8921 | mm4
Deflection due to |  | D | D+L | L | D+50%L | 50%L
(Mcr/MD) |  | 0.48696 | 0.36003 | 1.3812 | 0.41398 | 183500000
Ie,D(mm4) |  | 4065537448.2206 | 3772741921.7919 | 7.0798e+32 | 2.6293e+34 | 3876071728.1041
δD(mm) |  | 13.429 | 18.1635 | 4.7346 | 15.7963 | 2.3673
δLong term= | 35.8536 | mm | OK
δAll= | 38.75 | mm

## B-202d
DPC |  |  |  | Design code |  | ACI
Project | HKL |  |  |  |  | 318-11
B-202d
Deta input |  |  |  | Analyse Forces
f'c = | 30 | Mpa |  | Mu(-) = | 586000000 | N.mm | Mu(-) = | 590 | Factor
fy1 = | 390 | Mpa |  | Mu(+) = | 228000000 | N.mm | Mu(+) = | 290 | Multiplier for LT deflection | xinf. = | 2
fy2 = | 220 | Mpa |  | MD = | 134000000 | N.mm | MD = | 185
b = | 400 | mm |  | ML= | 46000000 | N.mm | ML= | 57 |  | x3yrs = | 1.8
h = | 700 | mm |  | Vu = | 341000 | N | Vu = | 445 |  | ∅b = | 0.75
L = | 9000 | mm |  | MD+L= | 180000000 | N.mm |  |  | Ag(mm2)= | 246800
c.c = | 40 | mm |  | ∅b = | 0.9 |  |  |  | ρ' = | 0
d= | 617 | mm | 2 | ∅v = | 0.75
Result |  |  |  | Verification
| Mu(-) | Mu(+) |  |  | Mu(-) | Mu(+)
Rn= | 4.2759 | 1.6637 |  | β1= | 0.85 | 0.85
ρ = | 0.01208 | 0.0044148 |  | a(mm)= | 120.1197 | 60.0599
ρmin = | 0.0035897 | 0.0035897 |  | c(cm) | 141.3173 | 70.6587
ρused = | 0.01208 | 0.0044148 |  | εt= | 0.010098 | 0.023196
Asreq.(mm2)= | 2981.2485 | 1089.5765 |  | Mn(Mpa)= | 682374830.9487 | 359584067.7955 |  | 2DB16 | 3DB16 | 4DB16
DB1(mm) | 20 | 20 |  | ϕbMn(Mpa)= | 614137347.8538 | 323625661.016 | 20x40 | 45 | 65 | 85
Number | 10 | 5 |  | SF= | 1.048 | 1.4194 | 20x30 | 30 | 45
Asaval.(mm2)= | 3141.5927 | 1570.7963 |  |  | OK | OK
Shear Design
ϕVc= | 172351.8572 | N |  | Vu= | 341000
ϕVc/2= | 86175.9286 | N | < | Vu | Shear reinf. Required
Vs= | 168648.1428 | N
RB | 8 | mm
Av= | 251.3274 | mm2 |  | Smax= | 308.5 | mm
S= | 151.7146 | mm |  | Sfinal= | 151.7146 | mm
Deflection
Es = | 200000 | Mpa |  | Ec = | 25742.9602 | Mpa
Ig= | 7829503766.6667 | mm4 |  | fr= | 3.3959
yt= | 350 | mm |  | n= | 7.7691
Mcr= | 75965868.9368 | N.mm |  | λinfi= | 2
x= | 165.9067 | mm |  | λ3year= | 1.8
Icr= | 3092149457.9688 | mm4
Deflection due to |  | D | D+L | L | D+50%L | 50%L |  | 20 | 28
(Mcr/MD) |  | 0.56691 | 0.42203 | 1.6514 | 0.48386 | 157000000 |  | 1 | 1
Ie,D(mm4) |  | 3955281027.7125 | 3448251022.1812 | 4.6112e+32 | 1.8333e+34 | 3628801071.4596 |  | 314.1593 | 615.7522 | 0.5102
δD(mm) |  | 11.1041 | 14.9159 | 3.8118 | 13.01 | 1.9059
δLong term= | 29.4507 | mm | OK
δAll= | 37.5 | mm

## B-203
DPC |  |  |  | Design code |  | ACI
Project | HKL |  |  |  |  | 318-11
B-203
Deta input |  |  |  | Analyse Forces
f'c = | 30 | Mpa |  | Mu(-) = | 973000000 | N.mm | Mu(-) = | 590 | Factor
fy1 = | 390 | Mpa |  | Mu(+) = | 560000000 | N.mm | Mu(+) = | 290 | Multiplier for LT deflection | xinf. = | 2
fy2 = | 390 | Mpa |  | MD = | 305000000 | N.mm | MD = | 185
b = | 600 | mm |  | ML= | 129000000 | N.mm | ML= | 57 |  | x3yrs = | 1.8
h = | 700 | mm |  | Vu = | 464000 | N | Vu = | 445 |  | ∅b = | 0.75
L = | 10150 | mm |  | MD+L= | 434000000 | N.mm |  |  | Ag(mm2)= | 360600
c.c = | 40 | mm |  | ∅b = | 0.9 |  |  |  | ρ' = | 0
d= | 601 | mm | 2 | ∅v = | 0.75
Result |  |  |  | Verification
| Mu(-) | Mu(+) |  |  | Mu(-) | Mu(+)
Rn= | 4.9885 | 2.8711 |  | β1= | 0.85 | 0.85
ρ = | 0.01437 | 0.0078307 |  | a(mm)= | 156.9564 | 156.9564
ρmin = | 0.0035897 | 0.0035897 |  | c(cm) | 184.6546 | 184.6546
ρused = | 0.01437 | 0.0078307 |  | εt= | 0.0067642 | 0.0067642
Asreq.(mm2)= | 5181.8794 | 2823.7343 |  | Mn(Mpa)= | 1254801275.915 | 1254801275.915 |  | 2DB16 | 3DB16 | 4DB16
DB1(mm) | 28 | 28 |  | ϕbMn(Mpa)= | 1129321148.3235 | 1129321148.3235 | 20x40 | 45 | 65 | 85
Number | 10 | 10 |  | SF= | 1.1607 | 2.0166 | 20x30 | 30 | 45
Asaval.(mm2)= | 6157.5216 | 6157.5216 |  |  | OK | OK
Shear Design
ϕVc= | 251823.6617 | N |  | Vu= | 464000
ϕVc/2= | 125911.8308 | N | < | Vu | Shear reinf. Required
Vs= | 212176.3383 | N
RB | 10 | mm
Av= | 392.6991 | mm2 |  | Smax= | 300.5 | mm
S= | 325.3593 | mm |  | Sfinal= | 300.5 | mm
Deflection
Es = | 200000 | Mpa |  | Ec = | 25742.9602 | Mpa
Ig= | 10854090050 | mm4 |  | fr= | 3.3959
yt= | 350 | mm |  | n= | 7.7691
Mcr= | 105311959.3194 | N.mm |  | λinfi= | 2
x= | 239.9463 | mm |  | λ3year= | 1.8
Icr= | 8999159180.0473 | mm4
Deflection due to |  | D | D+L | L | D+50%L | 50%L
(Mcr/MD) |  | 0.34529 | 0.24265 | 0.81637 | 0.28501 | 369500000
Ie,D(mm4) |  | 9075518365.9179 | 9025661971.4818 | 3.982e+33 | 9.3577e+34 | 9042104661.8291
δD(mm) |  | 14.0098 | 19.9352 | 5.9254 | 16.9725 | 2.9627
δLong term= | 39.2779 | mm | OK
δAll= | 42.2917 | mm

## B-203a
DPC |  |  |  | Design code |  | ACI
Project | HKL |  |  |  |  | 318-11
B-203a
Deta input |  |  |  | Analyse Forces
f'c = | 30 | Mpa |  | Mu(-) = | 817000000 | N.mm | Mu(-) = | 590 | Factor
fy1 = | 390 | Mpa |  | Mu(+) = | 486000000 | N.mm | Mu(+) = | 290 | Multiplier for LT deflection | xinf. = | 2
fy2 = | 390 | Mpa |  | MD = | 278000000 | N.mm | MD = | 185
b = | 600 | mm |  | ML= | 103000000 | N.mm | ML= | 57 |  | x3yrs = | 1.8
h = | 700 | mm |  | Vu = | 473000 | N | Vu = | 445 |  | ∅b = | 0.75
L = | 9000 | mm |  | MD+L= | 381000000 | N.mm |  |  | Ag(mm2)= | 360600
c.c = | 40 | mm |  | ∅b = | 0.9 |  |  |  | ρ' = | 0
d= | 601 | mm | 2 | ∅v = | 0.75
Result |  |  |  | Verification
| Mu(-) | Mu(+) |  |  | Mu(-) | Mu(+)
Rn= | 4.1887 | 2.4917 |  | β1= | 0.85 | 0.85
ρ = | 0.011806 | 0.0067359 |  | a(mm)= | 125.5651 | 109.8695
ρmin = | 0.0035897 | 0.0035897 |  | c(cm) | 147.7237 | 129.2582
ρused = | 0.011806 | 0.0067359 |  | εt= | 0.0092052 | 0.010949
Asreq.(mm2)= | 4257.2957 | 2428.9684 |  | Mn(Mpa)= | 1033994654.6763 | 917937537.6924 |  | 2DB16 | 3DB16 | 4DB16
DB1(mm) | 28 | 28 |  | ϕbMn(Mpa)= | 930595189.2087 | 826143783.9232 | 20x40 | 45 | 65 | 85
Number | 8 | 7 |  | SF= | 1.139 | 1.6999 | 20x30 | 30 | 45
Asaval.(mm2)= | 4926.0173 | 4310.2651 |  |  | OK | OK
Shear Design
ϕVc= | 251823.6617 | N |  | Vu= | 473000
ϕVc/2= | 125911.8308 | N | < | Vu | Shear reinf. Required
Vs= | 221176.3383 | N
RB | 10 | mm
Av= | 314.1593 | mm2 |  | Smax= | 300.5 | mm
S= | 249.696 | mm |  | Sfinal= | 249.696 | mm
Deflection
Es = | 200000 | Mpa |  | Ec = | 25742.9602 | Mpa
Ig= | 10854090050 | mm4 |  | fr= | 3.3959
yt= | 350 | mm |  | n= | 7.7691
Mcr= | 105311959.3194 | N.mm |  | λinfi= | 2
x= | 209.1421 | mm |  | λ3year= | 1.8
Icr= | 6971600100.0279 | mm4
Deflection due to |  | D | D+L | L | D+50%L | 50%L
(Mcr/MD) |  | 0.37882 | 0.27641 | 1.0224 | 0.31961 | 329500000
Ie,D(mm4) |  | 7182661605.2248 | 7053591535.8418 | 4.2425e+33 | 1.3889e+35 | 7098358620.6517
δD(mm) |  | 12.6857 | 17.3858 | 4.7001 | 15.0358 | 2.3501
δLong term= | 34.3016 | mm | OK
δAll= | 37.5 | mm

## B-204
DPC |  |  |  | Design code |  | ACI
Project | HKL |  |  |  |  | 318-11
B-204
Deta input |  |  |  | Analyse Forces
f'c = | 30 | Mpa |  | Mu(-) = | 1288000000 | N.mm | Mu(-) = | 590 | Factor
fy1 = | 390 | Mpa |  | Mu(+) = | 1050000000 | N.mm | Mu(+) = | 290 | Multiplier for LT deflection | xinf. = | 2
fy2 = | 390 | Mpa |  | MD = | 724000000 | N.mm | MD = | 185
b = | 800 | mm |  | ML= | 114000000 | N.mm | ML= | 57 |  | x3yrs = | 1.8
h = | 700 | mm |  | Vu = | 661000 | N | Vu = | 445 |  | ∅b = | 0.75
L = | 6200 | mm |  | MD+L= | 838000000 | N.mm |  |  | Ag(mm2)= | 480800
c.c = | 40 | mm |  | ∅b = | 0.9 |  |  |  | ρ' = | 0
d= | 601 | mm | 2 | ∅v = | 0.75
Result |  |  |  | Verification
| Mu(-) | Mu(+) |  |  | Mu(-) | Mu(+)
Rn= | 4.9526 | 4.0375 |  | β1= | 0.85 | 0.85
ρ = | 0.014252 | 0.011335 |  | a(mm)= | 141.2608 | 141.2608
ρmin = | 0.0035897 | 0.0035897 |  | c(cm) | 166.1892 | 166.1892
ρused = | 0.014252 | 0.011335 |  | εt= | 0.0078491 | 0.0078491
Asreq.(mm2)= | 6852.5309 | 5449.8469 |  | Mn(Mpa)= | 1528376756.5563 | 1528376756.5563 |  | 2DB16 | 3DB16 | 4DB16
DB1(mm) | 28 | 28 |  | ϕbMn(Mpa)= | 1375539080.9006 | 1375539080.9006 | 20x40 | 45 | 65 | 85
Number | 12 | 12 |  | SF= | 1.068 | 1.31 | 20x30 | 30 | 45
Asaval.(mm2)= | 7389.0259 | 7389.0259 |  |  | OK | OK
Shear Design
ϕVc= | 335764.8822 | N |  | Vu= | 661000
ϕVc/2= | 167882.4411 | N | < | Vu | Shear reinf. Required
Vs= | 325235.1178 | N
RB | 10 | mm
Av= | 471.2389 | mm2 |  | Smax= | 300.5 | mm
S= | 254.7089 | mm |  | Sfinal= | 254.7089 | mm
Deflection
Es = | 200000 | Mpa |  | Ec = | 25742.9602 | Mpa
Ig= | 14472120066.6667 | mm4 |  | fr= | 3.3959
yt= | 350 | mm |  | n= | 7.7691
Mcr= | 140415945.7592 | N.mm |  | λinfi= | 2
x= | 230.5699 | mm |  | λ3year= | 1.8
Icr= | 11145899811.2837 | mm4
Deflection due to |  | D | D+L | L | D+50%L | 50%L
(Mcr/MD) |  | 0.19394 | 0.16756 | 1.2317 | 0.17979 | 781000000
Ie,D(mm4) |  | 11170165051.4265 | 11161548149.9398 | 4.9279e+33 | 1.5845e+36 | 11165230493.9134
δD(mm) |  | 10.0817 | 11.6691 | 1.5874 | 10.8754 | 0.79372
δLong term= | 23.1795 | mm | OK
δAll= | 25.8333 | mm

## B-204a
DPC |  |  |  | Design code |  | ACI
Project | HKL |  |  |  |  | 318-11
B-204
Deta input |  |  |  | Analyse Forces
f'c = | 30 | Mpa |  | Mu(-) = | 960000000 | N.mm | Mu(-) = | 590 | Factor
fy1 = | 390 | Mpa |  | Mu(+) = | 612000000 | N.mm | Mu(+) = | 290 | Multiplier for LT deflection | xinf. = | 2
fy2 = | 390 | Mpa |  | MD = | 422000000 | N.mm | MD = | 185
b = | 800 | mm |  | ML= | 66000000 | N.mm | ML= | 57 |  | x3yrs = | 1.8
h = | 700 | mm |  | Vu = | 599000 | N | Vu = | 445 |  | ∅b = | 0.75
L = | 8500 | mm |  | MD+L= | 488000000 | N.mm |  |  | Ag(mm2)= | 480800
c.c = | 40 | mm |  | ∅b = | 0.9 |  |  |  | ρ' = | 0
d= | 601 | mm | 2 | ∅v = | 0.75
Result |  |  |  | Verification
| Mu(-) | Mu(+) |  |  | Mu(-) | Mu(+)
Rn= | 3.6914 | 2.3533 |  | β1= | 0.85 | 0.85
ρ = | 0.010272 | 0.0063415 |  | a(mm)= | 105.9456 | 94.1739
ρmin = | 0.0035897 | 0.0035897 |  | c(cm) | 124.6419 | 110.7928
ρused = | 0.010272 | 0.0063415 |  | εt= | 0.011465 | 0.013274
Asreq.(mm2)= | 4938.7612 | 3049.0063 |  | Mn(Mpa)= | 1184445760.3779 | 1064148288.6206 |  | 2DB16 | 3DB16 | 4DB16
DB1(mm) | 28 | 28 |  | ϕbMn(Mpa)= | 1066001184.3401 | 957733459.7585 | 20x40 | 45 | 65 | 85
Number | 9 | 8 |  | SF= | 1.1104 | 1.5649 | 20x30 | 30 | 45
Asaval.(mm2)= | 5541.7694 | 4926.0173 |  |  | OK | OK
Shear Design
ϕVc= | 335764.8822 | N |  | Vu= | 599000
ϕVc/2= | 167882.4411 | N | < | Vu | Shear reinf. Required
Vs= | 263235.1178 | N
RB | 10 | mm
Av= | 392.6991 | mm2 |  | Smax= | 300.5 | mm
S= | 262.2505 | mm |  | Sfinal= | 262.2505 | mm
Deflection
Es = | 200000 | Mpa |  | Ec = | 25742.9602 | Mpa
Ig= | 14472120066.6667 | mm4 |  | fr= | 3.3959
yt= | 350 | mm |  | n= | 7.7691
Mcr= | 140415945.7592 | N.mm |  | λinfi= | 2
x= | 196.6822 | mm |  | λ3year= | 1.8
Icr= | 8285151837.8005 | mm4
Deflection due to |  | D | D+L | L | D+50%L | 50%L
(Mcr/MD) |  | 0.33274 | 0.28774 | 2.1275 | 0.30861 | 455000000
Ie,D(mm4) |  | 8513075713.5798 | 8432541732.3789 | 1.7787e+33 | 5.8279e+35 | 8466993329.0319
δD(mm) |  | 14.4922 | 16.7587 | 2.2666 | 15.6255 | 1.1333
δLong term= | 33.2908 | mm | OK
δAll= | 35.4167 | mm

## B-205
DPC |  |  |  | Design code |  | ACI
Project | HKL |  |  |  |  | 318-11
B-205
Deta input |  |  |  | Analyse Forces
f'c = | 30 | Mpa |  | Mu(-) = | 222000000 | N.mm | Mu(-) = | 590 | Factor
fy1 = | 390 | Mpa |  | Mu(+) = | 136000000 | N.mm | Mu(+) = | 290 | Multiplier for LT deflection | xinf. = | 2
fy2 = | 220 | Mpa |  | MD = | 85000000 | N.mm | MD = | 185
b = | 250 | mm |  | ML= | 33000000 | N.mm | ML= | 57 |  | x3yrs = | 1.8
h = | 700 | mm |  | Vu = | 114000 | N | Vu = | 445 |  | ∅b = | 0.75
L = | 8000 | mm |  | MD+L= | 118000000 | N.mm |  |  | Ag(mm2)= | 160500
c.c = | 40 | mm |  | ∅b = | 0.9 |  |  |  | ρ' = | 0
d= | 642 | mm |  | ∅v = | 0.75
Result |  |  |  | Verification
| Mu(-) | Mu(+) |  |  | Mu(-) | Mu(+)
Rn= | 2.3939 | 1.4665 |  | β1= | 0.85 | 0.85
ρ = | 0.0064569 | 0.0038751 |  | a(mm)= | 76.8766 | 38.4383
ρmin = | 0.0035897 | 0.0035897 |  | c(cm) | 90.4431 | 45.2215
ρused = | 0.0064569 | 0.0038751 |  | εt= | 0.018295 | 0.03959
Asreq.(mm2)= | 1036.3402 | 621.9578 |  | Mn(Mpa)= | 295798615.4655 | 152608850.7269 |  | 2DB16 | 3DB16 | 4DB16
DB1(mm) | 20 | 20 |  | ϕbMn(Mpa)= | 266218753.9189 | 137347965.6543 | 20x40 | 45 | 65 | 85
Number | 4 | 2 |  | SF= | 1.1992 | 1.0099 | 20x30 | 30 | 45
Asaval.(mm2)= | 1256.6371 | 628.3185 |  |  | OK | OK
Shear Design
ϕVc= | 112084.5749 | N |  | Vu= | 114000
ϕVc/2= | 56042.2874 | N | < | Vu | Shear reinf. Required
Vs= | 1915.4251 | N
RB | 8 | mm
Av= | 100.531 | mm2 |  | Smax= | 256.4268 | mm
S= | 5559.7292 | mm |  | Sfinal= | 256.4268 | mm
Deflection
Es = | 200000 | Mpa |  | Ec = | 25742.9602 | Mpa
Ig= | 5512693500 | mm4 |  | fr= | 3.3959
yt= | 350 | mm |  | n= | 7.7691
Mcr= | 53486985.1768 | N.mm |  | λinfi= | 2
x= | 140.0126 | mm |  | λ3year= | 1.8
Icr= | 1458818762.2617 | mm4
Deflection due to |  | D | D+L | L | D+50%L | 50%L
(Mcr/MD) |  | 0.62926 | 0.45328 | 1.6208 | 0.52697 | 101500000
Ie,D(mm4) |  | 2468903725.5658 | 1836363708.4886 | 1.4568e+32 | 4.239e+33 | 2052039816.574
δD(mm) |  | 8.9159 | 12.3774 | 3.4615 | 10.6466 | 1.7307
δLong term= | 24.4086 | mm | OK
δAll= | 33.3333 | mm

## B-205a
DPC |  |  |  | Design code |  | ACI
Project | HKL |  |  |  |  | 318-11
B-205a
Deta input |  |  |  | Analyse Forces
f'c = | 30 | Mpa |  | Mu(-) = | 103000000 | N.mm | Mu(-) = | 590 | Factor
fy1 = | 390 | Mpa |  | Mu(+) = | 62000000 | N.mm | Mu(+) = | 290 | Multiplier for LT deflection | xinf. = | 2
fy2 = | 220 | Mpa |  | MD = | 39000000 | N.mm | MD = | 185
b = | 250 | mm |  | ML= | 10000000 | N.mm | ML= | 57 |  | x3yrs = | 1.8
h = | 700 | mm |  | Vu = | 68000 | N | Vu = | 445 |  | ∅b = | 0.75
L = | 8000 | mm |  | MD+L= | 49000000 | N.mm |  |  | Ag(mm2)= | 157750
c.c = | 40 | mm |  | ∅b = | 0.9 |  |  |  | ρ' = | 0
d= | 631 | mm | 2 | ∅v = | 0.75
Result |  |  |  | Verification
| Mu(-) | Mu(+) |  |  | Mu(-) | Mu(+)
Rn= | 1.1497 | 0.69207 |  | β1= | 0.85 | 0.85
ρ = | 0.0030177 | 0.0017993 |  | a(mm)= | 34.5945 | 20.7567
ρmin = | 0.0035897 | 0.0035897 |  | c(cm) | 40.6994 | 24.4196
ρused = | 0.0035897 | 0.0035897 |  | εt= | 0.043512 | 0.07452
Asreq.(mm2)= | 566.2821 | 566.2821 |  | Mn(Mpa)= | 135345886.6766 | 82123067.1641 |  | 2DB16 | 3DB16 | 4DB16
DB1(mm) | 12 | 12 |  | ϕbMn(Mpa)= | 121811298.009 | 73910760.4476 | 20x40 | 45 | 65 | 85
Number | 5 | 3 |  | SF= | 1.1826 | 1.1921 | 20x30 | 30 | 45
Asaval.(mm2)= | 565.4867 | 339.292 |  |  | OK | OK
Shear Design
ϕVc= | 110164.1226 | N |  | Vu= | 68000
ϕVc/2= | 55082.0613 | N | < | Vu | Shear reinf. Required
Vs= | N/A | N
RB | 8 | mm
Av= | 100.531 | mm2 |  | Smax= | 256.4268 | mm
S= | N/A | mm |  | Sfinal= | 256.4268 | mm
Deflection
Es = | 200000 | Mpa |  | Ec = | 25742.9602 | Mpa
Ig= | 5234158145.8333 | mm4 |  | fr= | 3.3959
yt= | 350 | mm |  | n= | 7.7691
Mcr= | 50784492.0381 | N.mm |  | λinfi= | 2
x= | 105.2908 | mm |  | λ3year= | 1.8
Icr= | 825783790.4393 | mm4
Deflection due to |  | D | D+L | L | D+50%L | 50%L
(Mcr/MD) |  | 1.3022 | 1.0364 | 5.0784 | 1.1542 | 50784492.0381
Ie,D(mm4) |  | 10559484418.2695 | 5733546606.462 | 4.4084e+30 | 3.7552e+32 | 5234158145.8333
δD(mm) |  | 0.95647 | 1.2017 | 0.24525 | 1.0791 | 0.12262
δLong term= | 2.3789 | mm | OK
δAll= | 33.3333 | mm

## 3rd-Slab (hidden)
3rd Floor slab design
[8 empty] | Two Way Slab |  |  | Hmin
| Material |  |  |  | Slab Properties |  |  | ly/lx= | 1.4
fy= | 390 | Mpa |  | lx= | 7 | m |  | Section Beam Properties
Es= | 200000 | Mpa |  | ly= | 9.8 | m | Beam x | bwx= | 0.2 | m
f'c= | 30 | Mpa |  | Min thk= | 0.18667 | m |  | htx= | 0.4 | m
ρc= | 25 | kN/m3 |  | Slab thk= | 0.2 | m | Beam Y | bwy(m)= | 0.2 | m
|  |  |  | Strip= | 1 | m |  | hty(m)= | 0.4 | m | Moment Total
|  |  |  | Cover= | 0.025 | m |  | lx(m)= | 7 | m
Loading |  |  | Total |  | Factor |  |  | ly(m)= | 9.8 | m
DL= | 40 |  | 0 | kN/m2 |  |  |  | h(m)= | 0.2 | m
| -40 | [6 empty] | Cb(m)= | 0.025 | m
LL= |  |  | 1.92 | kN/m2 |  |  |  | Dia.(mm) | 10 | mm
wu= |  | kN/m2 | [5 empty] | Perimetter= | 33.6 |  | As.min
[8 empty] | gap of t(mm)= | 0.23333
0.14
[8 empty] | Mxneg(kN.m) | 0
[8 empty] | Myneg(kN.m) | 0
Result | [7 empty] | Mxpos(kN.m)= | 0
Aspect ratio m= | [7 empty] | Mypos(kN.m)= | 0
Case | [7 empty] | Load distribution
Caneg= |  |  | CaposDL= |  | CaposLL= |  |  | λ= | 0.71429
Cbneg= |  |  | CbposDL= |  | CbposLL= |  |  | wx= | 0 | kN/m2
Bending moment(kN.m) |  |  | Maneg | Mapos | Mbneg | Mbpos |  | wy= | 0 | kN/m2
|  |  | 33 | 44.1 | 28.5 | 45 |  |  | 0.058578
d(m)= |  |  | 0.17 | 0.17 | 0.16 | 0.16
Mu(kN.m)= |  |  | 33 | 44.1 | 28.5 | 45 |  | 0 | 0.9 | 0.85 | 9000
Mn(kN.m)= |  |  | 36.6667 | 49 | 31.6667 | 50 | Caneg= | -0.03 | 0.055 | 0.06
R=Mn/bd2 |  |  | 1.2687 | 1.6955 | 1.237 | 1.9531 | Cbneg= | 0.139 | 0.037 | 0.031
ρ= |  |  | 0.0033384 | 0.0045025 | 0.0032526 | 0.0052161
β1= |  |  | 0.85 | 0.85 | 0.85 | 0.85 |  | 0 | 0.9 | 0.85
As(cm2)= |  |  | 5.6753 | 7.6542 | 5.2042 | 8.3457 | CaposDL= | -0.012 | 0.022 | 0.024 | 35 | 49 | 32 | 51
Asmin(cm2)= |  |  | 3.3939 | 3.3939 | 3.3939 | 3.3939 | CbposDL= | 0.048 | 0.014 | 0.012
As.req(cm2)= |  |  | 5.6753 | 7.6542 | 5.2042 | 8.3457
Dia.(mm) |  |  | 12 | 12 | 12 | 12 |  | 0 | 0.9 | 0.85
S(mm)= |  |  | 199.2798 | 147.7588 | 217.318 | 135.5155 | CaposLL= | -0.017 | 0.034 | 0.037
Smax(mm)= |  |  | 400 | 400 | 400 | 400 | CbposLL= | 0.073 | 0.022 | 0.019
Actual spacing(mm)= |  |  | 150 | 100 | 150 | 100
Provide steel reinf.(cm2) |  |  | 7.5398 | 11.3097 | 7.5398 | 11.3097
SF= |  |  | 1.3285 | 1.4776 | 1.4488 | 1.3552
|  |  | OK | OK | OK | OK
Control Deflection
Ec= | 25742.9602 | Mpa |  | xinf. = | 3
Ig= | 0.00066667 | m4 |  | Intermidiate deflection due to DL
fr= | 3.4507 | Mpa |  | ΔaDL= | 6.6628 | mm
yt= | 0.1 | m |  | ΔbDL= | 11.6412 | mm
Mcr= | 23.0043 | kNm |  | ΔDL= | 9.152 | mm
n= | 7.7691 |  |  | ΔλDL= | 13.7279 | mm
x | 0.094222 | m |  | Intermidiate deflection due to LL
Icr= | 0.00031247 | m4 |  | ΔaLL= | 4.2832 | mm
Ie= | 0.001117 | m4 |  | ΔbLL= | 6.7161 | mm
MaDL= | 17.5 | kNm |  | ΔLL= | 5.4996 | mm
MbDL= | 15.6 | kNm |  | Total deflection
MaLL= | 7.5 | kNm |  | Δtotal= | 19.2276 | mm
MbLL= | 6 | kNm |  | Δallow= | 29.1667 | mm
OK
| Reinforcement |  |  | Dia.(mm) | Spacing(mm)
| Column strip |  | Direction X | 10 | 150
|  |  | Direction Y | 10 | 150
| Middle strip |  | Direction X | 10 | 100
|  |  | Direction Y | 10 | 100

## B-206
DPC |  |  |  | Design code |  | ACI
Project | HKL |  |  |  |  | 318-11
B-206
Deta input |  |  |  | Analyse Forces
f'c = | 30 | Mpa |  | Mu(-) = | 80000000 | N.mm | Mu(-) = | 590 | Factor
fy1 = | 390 | Mpa |  | Mu(+) = | 51000000 | N.mm | Mu(+) = | 290 | Multiplier for LT deflection | xinf. = | 2
fy2 = | 220 | Mpa |  | MD = | 42000000 | N.mm | MD = | 185
b = | 200 | mm |  | ML= | 3000000 | N.mm | ML= | 57 |  | x3yrs = | 1.8
h = | 700 | mm |  | Vu = | 50000 | N | Vu = | 445 |  | ∅b = | 0.75
L = | 9800 | mm |  | MD+L= | 45000000 | N.mm |  |  | Ag(mm2)= | 123400
c.c = | 40 | mm |  | ∅b = | 0.9 |  |  |  | ρ' = | 0
d= | 617 | mm | 2 | ∅v = | 0.75
Result |  |  |  | Verification
| Mu(-) | Mu(+) |  |  | Mu(-) | Mu(+)
Rn= | 1.1675 | 0.74426 |  | β1= | 0.85 | 0.85
ρ = | 0.0030654 | 0.0019371 |  | a(mm)= | 48.0479 | 48.0479
ρmin = | 0.0035897 | 0.0035897 |  | c(cm) | 56.5269 | 56.5269
ρused = | 0.0035897 | 0.0035897 |  | εt= | 0.029745 | 0.029745
Asreq.(mm2)= | 442.9744 | 442.9744 |  | Mn(Mpa)= | 145305359.3039 | 145305359.3039 |  | 2DB16 | 3DB16 | 4DB16
DB1(mm) | 20 | 20 |  | ϕbMn(Mpa)= | 130774823.3735 | 130774823.3735 | 20x40 | 45 | 65 | 85
Number | 2 | 2 |  | SF= | 1.6347 | 2.5642 | 20x30 | 30 | 45
Asaval.(mm2)= | 628.3185 | 628.3185 |  |  | OK | OK
Shear Design
ϕVc= | 86175.9286 | N |  | Vu= | 50000
ϕVc/2= | 43087.9643 | N | < | Vu | Shear reinf. Required
Vs= | N/A | N
RB | 8 | mm
Av= | 100.531 | mm2 |  | Smax= | 308.5 | mm
S= | N/A | mm |  | Sfinal= | 308.5 | mm
Deflection
Es = | 200000 | Mpa |  | Ec = | 25742.9602 | Mpa
Ig= | 3914751883.3333 | mm4 |  | fr= | 3.3959
yt= | 350 | mm |  | n= | 7.7691
Mcr= | 37982934.4684 | N.mm |  | λinfi= | 2
x= | 150.848 | mm |  | λ3year= | 1.8
Icr= | 1289571596.3015 | mm4
Deflection due to |  | D | D+L | L | D+50%L | 50%L
(Mcr/MD) |  | 0.90436 | 0.84407 | 12.661 | 0.87317 | 43500000
Ie,D(mm4) |  | 3231247789.9248 | 2868226255.6503 | 7.088e+28 | 2.1609e+32 | 3037231434.8524
δD(mm) |  | 5.0513 | 5.4121 | 0.36081 | 5.2317 | 0.1804
δLong term= | 10.7881 | mm | OK
δAll= | 40.8333 | mm

## B-302
DPC |  |  |  | Design code |  | ACI
Project | HKL |  |  |  |  | 318-11
B-302
Deta input |  |  |  | Analyse Forces
f'c = | 30 | Mpa |  | Mu(-) = | 313000000 | N.mm | Mu(-) = | 590 | Factor
fy1 = | 390 | Mpa |  | Mu(+) = | 225000000 | N.mm | Mu(+) = | 290 | Multiplier for LT deflection | xinf. = | 2
fy2 = | 220 | Mpa |  | MD = | 124000000 | N.mm | MD = | 185
b = | 400 | mm |  | ML= | 48000000 | N.mm | ML= | 57 |  | x3yrs = | 1.8
h = | 700 | mm |  | Vu = | 248000 | N | Vu = | 445 |  | ∅b = | 0.75
L = | 7000 | mm |  | MD+L= | 172000000 | N.mm |  |  | Ag(mm2)= | 246800
c.c = | 40 | mm |  | ∅b = | 0.9 |  |  |  | ρ' = | 0
d= | 617 | mm | 2 | ∅v = | 0.75
Result |  |  |  | Verification
| Mu(-) | Mu(+) |  |  | Mu(-) | Mu(+)
Rn= | 2.2839 | 1.6418 |  | β1= | 0.85 | 0.85
ρ = | 0.0061448 | 0.0043547 |  | a(mm)= | 72.0718 | 48.0479
ρmin = | 0.0035897 | 0.0035897 |  | c(cm) | 84.7904 | 56.5269
ρused = | 0.0061448 | 0.0043547 |  | εt= | 0.01883 | 0.029745
Asreq.(mm2)= | 1516.5423 | 1074.7282 |  | Mn(Mpa)= | 427085684.7975 | 290610718.6078 |  | 2DB16 | 3DB16 | 4DB16
DB1(mm) | 20 | 20 |  | ϕbMn(Mpa)= | 384377116.3178 | 261549646.747 | 20x40 | 45 | 65 | 85
Number | 6 | 4 |  | SF= | 1.228 | 1.1624 | 20x30 | 30 | 45
Asaval.(mm2)= | 1884.9556 | 1256.6371 |  |  | OK | OK
Shear Design
ϕVc= | 172351.8572 | N |  | Vu= | 248000
ϕVc/2= | 86175.9286 | N | < | Vu | Shear reinf. Required
Vs= | 75648.1428 | N
RB | 8 | mm
Av= | 100.531 | mm2 |  | Smax= | 160.2668 | mm
S= | 135.2916 | mm |  | Sfinal= | 135.2916 | mm
Deflection
Es = | 200000 | Mpa |  | Ec = | 25742.9602 | Mpa
Ig= | 7829503766.6667 | mm4 |  | fr= | 3.3959
yt= | 350 | mm |  | n= | 7.7691
Mcr= | 75965868.9368 | N.mm |  | λinfi= | 2
x= | 150.848 | mm |  | λ3year= | 1.8
Icr= | 2579143192.603 | mm4
Deflection due to |  | D | D+L | L | D+50%L | 50%L
(Mcr/MD) |  | 0.61263 | 0.44166 | 1.5826 | 0.51328 | 148000000
Ie,D(mm4) |  | 3786344241.8558 | 3031477282.1585 | 5.8065e+32 | 1.7021e+34 | 3289145096.8987
δD(mm) |  | 6.4933 | 9.0069 | 2.5135 | 7.7501 | 1.2568
δLong term= | 17.7624 | mm | OK
δAll= | 29.1667 | mm

## B-302a
DPC |  |  |  | Design code |  | ACI
Project | HKL |  |  |  |  | 318-11
B-302a
Deta input |  |  |  | Analyse Forces
f'c = | 30 | Mpa |  | Mu(-) = | 246000000 | N.mm | Mu(-) = | 590 | Factor
fy1 = | 390 | Mpa |  | Mu(+) = | 144000000 | N.mm | Mu(+) = | 290 | Multiplier for LT deflection | xinf. = | 2
fy2 = | 220 | Mpa |  | MD = | 83000000 | N.mm | MD = | 185
b = | 400 | mm |  | ML= | 27000000 | N.mm | ML= | 57 |  | x3yrs = | 1.8
h = | 700 | mm |  | Vu = | 209000 | N | Vu = | 445 |  | ∅b = | 0.75
L = | 6860 | mm |  | MD+L= | 110000000 | N.mm |  |  | Ag(mm2)= | 256800
c.c = | 40 | mm |  | ∅b = | 0.9 |  |  |  | ρ' = | 0
d= | 642 | mm |  | ∅v = | 0.75
Result |  |  |  | Verification
| Mu(-) | Mu(+) |  |  | Mu(-) | Mu(+)
Rn= | 1.6579 | 0.97049 |  | β1= | 0.85 | 0.85
ρ = | 0.0043991 | 0.0025377 |  | a(mm)= | 48.0479 | 36.0359
ρmin = | 0.0035897 | 0.0035897 |  | c(cm) | 56.5269 | 42.3952
ρused = | 0.0043991 | 0.0035897 |  | εt= | 0.031072 | 0.04243
Asreq.(mm2)= | 1129.6761 | 921.8462 |  | Mn(Mpa)= | 302862929.9568 | 229354795.7461 |  | 2DB16 | 3DB16 | 4DB16
DB1(mm) | 20 | 20 |  | ϕbMn(Mpa)= | 272576636.9611 | 206419316.1715 | 20x40 | 45 | 65 | 85
Number | 4 | 3 |  | SF= | 1.108 | 1.4335 | 20x30 | 30 | 45
Asaval.(mm2)= | 1256.6371 | 942.4778 |  |  | OK | OK
Shear Design
ϕVc= | 179335.3198 | N |  | Vu= | 209000
ϕVc/2= | 89667.6599 | N | < | Vu | Shear reinf. Required
Vs= | 29664.6802 | N
RB | 8 | mm
Av= | 100.531 | mm2 |  | Smax= | 160.2668 | mm
S= | 358.9874 | mm |  | Sfinal= | 160.2668 | mm
Deflection
Es = | 200000 | Mpa |  | Ec = | 25742.9602 | Mpa
Ig= | 8820309600 | mm4 |  | fr= | 3.3959
yt= | 350 | mm |  | n= | 7.7691
Mcr= | 85579176.2829 | N.mm |  | λinfi= | 2
x= | 136.0946 | mm |  | λ3year= | 1.8
Icr= | 2210144915.1728 | mm4
Deflection due to |  | D | D+L | L | D+50%L | 50%L
(Mcr/MD) |  | 1.0311 | 0.77799 | 3.1696 | 0.88683 | 96500000
Ie,D(mm4) |  | 9455877612.8336 | 5322853977.53 | 1.3011e+32 | 5.9401e+33 | 6820502865.5937
δD(mm) |  | 1.6715 | 2.2152 | 0.54373 | 1.9433 | 0.27186
δLong term= | 4.376 | mm | OK
δAll= | 28.5833 | mm

## B-302b (hidden)
DPC |  |  |  | Design code |  | ACI
Project | HKL |  |  |  |  | 318-11
B-302
Deta input |  |  |  | Analyse Forces
f'c = | 30 | Mpa |  | Mu(-) = | 204000000 | N.mm | Mu(-) = | 590 | Factor
fy1 = | 390 | Mpa |  | Mu(+) = | 109000000 | N.mm | Mu(+) = | 290 | Multiplier for LT deflection | xinf. = | 2
fy2 = | 220 | Mpa |  | MD = | 60000000 | N.mm | MD = | 185
b = | 400 | mm |  | ML= | 24000000 | N.mm | ML= | 57 |  | x3yrs = | 1.8
h = | 700 | mm |  | Vu = | 185000 | N | Vu = | 445 |  | ∅b = | 0.75
L = | 5700 | mm |  | MD+L= | 84000000 | N.mm |  |  | Ag(mm2)= | 256800
c.c = | 40 | mm |  | ∅b = | 0.9 |  |  |  | ρ' = | 0
d= | 642 | mm |  | ∅v = | 0.75
Result |  |  |  | Verification
| Mu(-) | Mu(+) |  |  | Mu(-) | Mu(+)
Rn= | 1.3749 | 0.73461 |  | β1= | 0.85 | 0.85
ρ = | 0.0036258 | 0.0019115 |  | a(mm)= | 48.0479 | 36.0359
ρmin = | 0.0035897 | 0.0035897 |  | c(cm) | 56.5269 | 42.3952
ρused = | 0.0036258 | 0.0035897 |  | εt= | 0.031072 | 0.04243
Asreq.(mm2)= | 931.1072 | 921.8462 |  | Mn(Mpa)= | 302862929.9568 | 229354795.7461 |  | 2DB16 | 3DB16 | 4DB16
DB1(mm) | 20 | 20 |  | ϕbMn(Mpa)= | 272576636.9611 | 206419316.1715 | 20x40 | 45 | 65 | 85
Number | 4 | 3 |  | SF= | 1.3362 | 1.8938 | 20x30 | 30 | 45
Asaval.(mm2)= | 1256.6371 | 942.4778 |  |  | OK | OK
Shear Design
ϕVc= | 179335.3198 | N |  | Vu= | 185000
ϕVc/2= | 89667.6599 | N | < | Vu | Shear reinf. Required
Vs= | 5664.6802 | N
RB | 8 | mm
Av= | 100.531 | mm2 |  | Smax= | 160.2668 | mm
S= | 1879.9376 | mm |  | Sfinal= | 160.2668 | mm
Deflection
Es = | 200000 | Mpa |  | Ec = | 25742.9602 | Mpa
Ig= | 8820309600 | mm4 |  | fr= | 3.3959
yt= | 350 | mm |  | n= | 7.7691
Mcr= | 85579176.2829 | N.mm |  | λinfi= | 2
x= | 136.0946 | mm |  | λ3year= | 1.8
Icr= | 2210144915.1728 | mm4
Deflection due to |  | D | D+L | L | D+50%L | 50%L
(Mcr/MD) |  | 1.4263 | 1.0188 | 3.5658 | 1.1886 | 85579176.2829
Ie,D(mm4) |  | 21390773442.9384 | 9200169888.8483 | 9.1379e+31 | 2.4672e+33 | 8820309600
δD(mm) |  | 0.36876 | 0.51627 | 0.1475 | 0.44251 | 0.073752
δLong term= | 1.0178 | mm | OK
δAll= | 23.75 | mm

## B-303 (hidden)
DPC |  |  |  | Design code |  | ACI
Project | HKL |  |  |  |  | 318-11
B-303
Deta input |  |  |  | Analyse Forces
f'c = | 30 | Mpa |  | Mu(-) = | 780000000 | N.mm | Mu(-) = | 590 | Factor
fy1 = | 390 | Mpa |  | Mu(+) = | 465000000 | N.mm | Mu(+) = | 290 | Multiplier for LT deflection | xinf. = | 2
fy2 = | 390 | Mpa |  | MD = | 262000000 | N.mm | MD = | 185
b = | 600 | mm |  | ML= | 94000000 | N.mm | ML= | 57 |  | x3yrs = | 1.8
h = | 700 | mm |  | Vu = | 435000 | N | Vu = | 445 |  | ∅b = | 0.75
L = | 9800 | mm |  | MD+L= | 356000000 | N.mm |  |  | Ag(mm2)= | 381600
c.c = | 40 | mm |  | ∅b = | 0.9 |  |  |  | ρ' = | 0
d= | 636 | mm |  | ∅v = | 0.75
Result |  |  |  | Verification
| Mu(-) | Mu(+) |  |  | Mu(-) | Mu(+)
Rn= | 3.571 | 2.1288 |  | β1= | 0.85 | 0.85
ρ = | 0.0099069 | 0.0057077 |  | a(mm)= | 125.5651 | 78.4782
ρmin = | 0.0035897 | 0.0035897 |  | c(cm) | 147.7237 | 92.3273
ρused = | 0.0099069 | 0.0057077 |  | εt= | 0.009916 | 0.017666
Asreq.(mm2)= | 3780.4619 | 2178.0638 |  | Mn(Mpa)= | 1101234790.5596 | 716540775.9225 |  | 2DB16 | 3DB16 | 4DB16
DB1(mm) | 28 | 28 |  | ϕbMn(Mpa)= | 991111311.5037 | 644886698.3303 | 20x40 | 45 | 65 | 85
Number | 8 | 5 |  | SF= | 1.2707 | 1.3869 | 20x30 | 30 | 45
Asaval.(mm2)= | 4926.0173 | 3078.7608 |  |  | OK | OK
Shear Design
ϕVc= | 266488.9331 | N |  | Vu= | 435000
ϕVc/2= | 133244.4666 | N | < | Vu | Shear reinf. Required
Vs= | 168511.0669 | N
RB | 10 | mm
Av= | 157.0796 | mm2 |  | Smax= | 295.9471 | mm
S= | 173.4101 | mm |  | Sfinal= | 173.4101 | mm
Deflection
Es = | 200000 | Mpa |  | Ec = | 25742.9602 | Mpa
Ig= | 12862972800 | mm4 |  | fr= | 3.3959
yt= | 350 | mm |  | n= | 7.7691
Mcr= | 124803172.0761 | N.mm |  | λinfi= | 2
x= | 188.8223 | mm |  | λ3year= | 1.8
Icr= | 6129529795.0857 | mm4
Deflection due to |  | D | D+L | L | D+50%L | 50%L
(Mcr/MD) |  | 0.47635 | 0.35057 | 1.3277 | 0.40389 | 309000000
Ie,D(mm4) |  | 6857326668.9384 | 6419640708.1075 | 5.5927e+33 | 1.9866e+35 | 6573177890.562
δD(mm) |  | 14.848 | 20.1752 | 5.3272 | 17.5116 | 2.6636
δLong term= | 39.8177 | mm | OK
δAll= | 40.8333 | mm

## B-303a
DPC |  |  |  | Design code |  | ACI
Project | HKL |  |  |  |  | 318-11
B-303a
Deta input |  |  |  | Analyse Forces
f'c = | 30 | Mpa |  | Mu(-) = | 325000000 | N.mm | Mu(-) = | 590 | Factor
fy1 = | 390 | Mpa |  | Mu(+) = | 151000000 | N.mm | Mu(+) = | 290 | Multiplier for LT deflection | xinf. = | 2
fy2 = | 220 | Mpa |  | MD = | 92000000 | N.mm | MD = | 185
b = | 600 | mm |  | ML= | 26000000 | N.mm | ML= | 57 |  | x3yrs = | 1.8
h = | 475 | mm |  | Vu = | 248000 | N | Vu = | 445 |  | ∅b = | 0.75
L = | 9000 | mm |  | MD+L= | 118000000 | N.mm |  |  | Ag(mm2)= | 235200
c.c = | 40 | mm |  | ∅b = | 0.9 |  |  |  | ρ' = | 0
d= | 392 | mm | 2 | ∅v = | 0.75
Result |  |  |  | Verification
| Mu(-) | Mu(+) |  |  | Mu(-) | Mu(+)
Rn= | 3.9167 | 1.8197 |  | β1= | 0.85 | 0.85
ρ = | 0.010962 | 0.0048456 |  | a(mm)= | 80.0798 | 80.0798
ρmin = | 0.0035897 | 0.0035897 |  | c(cm) | 94.2115 | 94.2115
ρused = | 0.010962 | 0.0048456 |  | εt= | 0.0094825 | 0.0094825
Asreq.(mm2)= | 2578.1683 | 1139.6775 |  | Mn(Mpa)= | 431228945.3577 | 431228945.3577 |  | 2DB16 | 3DB16 | 4DB16
DB1(mm) | 20 | 20 |  | ϕbMn(Mpa)= | 388106050.822 | 388106050.822 | 20x40 | 45 | 65 | 85
Number | 10 | 10 |  | SF= | 1.1942 | 2.5702 | 20x30 | 30 | 45
Asaval.(mm2)= | 3141.5927 | 3141.5927 |  |  | OK | OK
Shear Design
ϕVc= | 164251.0405 | N |  | Vu= | 248000
ϕVc/2= | 82125.5203 | N | < | Vu | Shear reinf. Required
Vs= | 83748.9595 | N
RB | 8 | mm
Av= | 251.3274 | mm2 |  | Smax= | 196 | mm
S= | 194.1022 | mm |  | Sfinal= | 194.1022 | mm
Deflection
Es = | 200000 | Mpa |  | Ec = | 25742.9602 | Mpa
Ig= | 3011814400 | mm4 |  | fr= | 3.3959
yt= | 237.5 | mm |  | n= | 7.7691
Mcr= | 43064252.0108 | N.mm |  | λinfi= | 2
x= | 142.4797 | mm |  | λ3year= | 1.8
Icr= | 2098094357.2958 | mm4
Deflection due to |  | D | D+L | L | D+50%L | 50%L
(Mcr/MD) |  | 0.46809 | 0.36495 | 1.6563 | 0.41014 | 105000000
Ie,D(mm4) |  | 2191807476.6713 | 2142508149.2976 | 1.606e+31 | 1.0577e+33 | 2161131421.5439
δD(mm) |  | 13.7575 | 17.6455 | 3.888 | 15.7015 | 1.944
δLong term= | 34.9023 | mm | OK
δAll= | 37.5 | mm

## B-303a-1
DPC |  |  |  | Design code |  | ACI
Project | HKL |  |  |  |  | 318-11
B-303a
Deta input |  |  |  | Analyse Forces
f'c = | 30 | Mpa |  | Mu(-) = | 347000000 | N.mm | Mu(-) = | 590 | Factor
fy1 = | 390 | Mpa |  | Mu(+) = | 220000000 | N.mm | Mu(+) = | 290 | Multiplier for LT deflection | xinf. = | 2
fy2 = | 390 | Mpa |  | MD = | 126000000 | N.mm | MD = | 185
b = | 600 | mm |  | ML= | 45000000 | N.mm | ML= | 57 |  | x3yrs = | 1.8
h = | 475 | mm |  | Vu = | 262000 | N | Vu = | 445 |  | ∅b = | 0.75
L = | 7435 | mm |  | MD+L= | 171000000 | N.mm |  |  | Ag(mm2)= | 225600
c.c = | 40 | mm |  | ∅b = | 0.9 |  |  |  | ρ' = | 0
d= | 376 | mm | 2 | ∅v = | 0.75
Result |  |  |  | Verification
| Mu(-) | Mu(+) |  |  | Mu(-) | Mu(+)
Rn= | 4.5453 | 2.8817 |  | β1= | 0.85 | 0.85
ρ = | 0.012934 | 0.0078617 |  | a(mm)= | 94.1739 | 125.5651
ρmin = | 0.0035897 | 0.0035897 |  | c(cm) | 110.7928 | 147.7237
ρused = | 0.012934 | 0.0078617 |  | εt= | 0.0071812 | 0.0046359
Asreq.(mm2)= | 2917.8574 | 1773.5962 |  | Mn(Mpa)= | 473917704.1709 | 601736638.2836 |  | 2DB16 | 3DB16 | 4DB16
DB1(mm) | 28 | 28 |  | ϕbMn(Mpa)= | 426525933.7538 | 541562974.4552 | 20x40 | 45 | 65 | 85
Number | 6 | 8 |  | SF= | 1.2292 | 2.4616 | 20x30 | 30 | 45
Asaval.(mm2)= | 3694.513 | 4926.0173 |  |  | OK | OK
Shear Design
ϕVc= | 157546.9164 | N |  | Vu= | 262000
ϕVc/2= | 78773.4582 | N | < | Vu | Shear reinf. Required
Vs= | 104453.0836 | N
RB | 10 | mm
Av= | 314.1593 | mm2 |  | Smax= | 188 | mm
S= | 330.7823 | mm |  | Sfinal= | 188 | mm
Deflection | [7 empty] | 0.0036
Es = | 200000 | Mpa |  | Ec = | 25742.9602 | Mpa |  | 812.16
Ig= | 2657868800 | mm4 |  | fr= | 3.3959 |  |  | 28
yt= | 237.5 | mm |  | n= | 7.7691 |  |  | 2
Mcr= | 38003381.5546 | N.mm |  | λinfi= | 2 |  |  | 1231.5043
x= | 164.3262 | mm |  | λ3year= | 1.8
Icr= | 2602216689.597 | mm4
Deflection due to |  | D | D+L | L | D+50%L | 50%L
(Mcr/MD) |  | 0.30161 | 0.22224 | 0.84452 | 0.25592 | 148500000
Ie,D(mm4) |  | 2603743681.4808 | 2602827575.4009 | 5.0713e+30 | 1.8225e+32 | 2603149447.6412
δD(mm) |  | 10.8244 | 14.6903 | 3.8659 | 12.7573 | 1.9329
δLong term= | 28.994 | mm | OK
δAll= | 30.9792 | mm

## B-303b
DPC |  |  |  | Design code |  | ACI
Project | HKL |  |  |  |  | 318-11
B-303b
Deta input |  |  |  | Analyse Forces
f'c = | 30 | Mpa |  | Mu(-) = | 381000000 | N.mm | Mu(-) = | 590 | Factor
fy1 = | 390 | Mpa |  | Mu(+) = | 195000000 | N.mm | Mu(+) = | 290 | Multiplier for LT deflection | xinf. = | 2
fy2 = | 220 | Mpa |  | MD = | 123000000 | N.mm | MD = | 185
b = | 600 | mm |  | ML= | 34000000 | N.mm | ML= | 57 |  | x3yrs = | 1.8
h = | 700 | mm |  | Vu = | 271000 | N | Vu = | 445 |  | ∅b = | 0.75
L = | 8280 | mm |  | MD+L= | 157000000 | N.mm |  |  | Ag(mm2)= | 370200
c.c = | 40 | mm |  | ∅b = | 0.9 |  |  |  | ρ' = | 0
d= | 617 | mm | 2 | ∅v = | 0.75
Result |  |  |  | Verification
| Mu(-) | Mu(+) |  |  | Mu(-) | Mu(+)
Rn= | 1.8534 | 0.94857 |  | β1= | 0.85 | 0.85
ρ = | 0.0049387 | 0.0024792 |  | a(mm)= | 56.0559 | 40.0399
ρmin = | 0.0035897 | 0.0035897 |  | c(cm) | 65.9481 | 47.1058
ρused = | 0.0049387 | 0.0035897 |  | εt= | 0.025068 | 0.036295
Asreq.(mm2)= | 1828.3207 | 1328.9231 |  | Mn(Mpa)= | 505134715.797 | 365716285.2359 |  | 2DB16 | 3DB16 | 4DB16
DB1(mm) | 20 | 20 |  | ϕbMn(Mpa)= | 454621244.2173 | 329144656.7123 | 20x40 | 45 | 65 | 85
Number | 7 | 5 |  | SF= | 1.1932 | 1.6879 | 20x30 | 30 | 45
Asaval.(mm2)= | 2199.1149 | 1570.7963 |  |  | OK | OK
Shear Design
ϕVc= | 258527.7858 | N |  | Vu= | 271000
ϕVc/2= | 129263.8929 | N | < | Vu | Shear reinf. Required
Vs= | 12472.2142 | N
RB | 8 | mm
Av= | 100.531 | mm2 |  | Smax= | 106.8445 | mm
S= | 820.5884 | mm |  | Sfinal= | 106.8445 | mm
Deflection
Es = | 200000 | Mpa |  | Ec = | 25742.9602 | Mpa
Ig= | 11744255650 | mm4 |  | fr= | 3.3959
yt= | 350 | mm |  | n= | 7.7691
Mcr= | 113948803.4051 | N.mm |  | λinfi= | 2
x= | 139.3872 | mm |  | λ3year= | 1.8
Icr= | 3325458760.7648 | mm4
Deflection due to |  | D | D+L | L | D+50%L | 50%L
(Mcr/MD) |  | 0.92641 | 0.72579 | 3.3514 | 0.81392 | 140000000
Ie,D(mm4) |  | 10019124240.6789 | 6544157882.5781 | 3.3089e+32 | 2.3101e+34 | 7864825087.5182
δD(mm) |  | 3.4057 | 4.3471 | 0.94141 | 3.8764 | 0.47071
δLong term= | 8.6001 | mm | OK
δAll= | 34.5 | mm

## B-303c (hidden)
DPC |  |  |  | Design code |  | ACI
Project | HKL |  |  |  |  | 318-11
B-303a
Deta input |  |  |  | Analyse Forces
f'c = | 30 | Mpa |  | Mu(-) = | 398000000 | N.mm | Mu(-) = | 590 | Factor
fy1 = | 390 | Mpa |  | Mu(+) = | 169000000 | N.mm | Mu(+) = | 290 | Multiplier for LT deflection | xinf. = | 2
fy2 = | 390 | Mpa |  | MD = | 103000000 | N.mm | MD = | 185
b = | 600 | mm |  | ML= | 29000000 | N.mm | ML= | 57 |  | x3yrs = | 1.8
h = | 700 | mm |  | Vu = | 251000 | N | Vu = | 445 |  | ∅b = | 0.75
L = | 7200 | mm |  | MD+L= | 132000000 | N.mm |  |  | Ag(mm2)= | 385200
c.c = | 40 | mm |  | ∅b = | 0.9 |  |  |  | ρ' = | 0
d= | 642 | mm |  | ∅v = | 0.75
Result |  |  |  | Verification
| Mu(-) | Mu(+) |  |  | Mu(-) | Mu(+)
Rn= | 1.7882 | 0.75932 |  | β1= | 0.85 | 0.85
ρ = | 0.0047583 | 0.0019768 |  | a(mm)= | 64.0639 | 40.0399
ρmin = | 0.0035897 | 0.0035897 |  | c(cm) | 75.3692 | 47.1058
ρused = | 0.0047583 | 0.0035897 |  | εt= | 0.022554 | 0.037887
Asreq.(mm2)= | 1832.8979 | 1382.7692 |  | Mn(Mpa)= | 597876621.5899 | 381031549.4221 |  | 2DB16 | 3DB16 | 4DB16
DB1(mm) | 20 | 20 |  | ϕbMn(Mpa)= | 538088959.4309 | 342928394.4799 | 20x40 | 45 | 65 | 85
Number | 8 | 5 |  | SF= | 1.352 | 2.0292 | 20x30 | 30 | 45
Asaval.(mm2)= | 2513.2741 | 1570.7963 |  |  | OK | OK
Shear Design
ϕVc= | 269002.9797 | N |  | Vu= | 251000
ϕVc/2= | 134501.4898 | N | < | Vu | Shear reinf. Required
Vs= | N/A | N
RB | 8 | mm
Av= | 150.7964 | mm2 |  | Smax= | 284.1092 | mm
S= | N/A | mm |  | Sfinal= | 284.1092 | mm
Deflection
Es = | 200000 | Mpa |  | Ec = | 25742.9602 | Mpa
Ig= | 13230464400 | mm4 |  | fr= | 3.3959
yt= | 350 | mm |  | n= | 7.7691
Mcr= | 128368764.4244 | N.mm |  | λinfi= | 2
x= | 142.5396 | mm |  | λ3year= | 1.8
Icr= | 3623553222.084 | mm4
Deflection due to |  | D | D+L | L | D+50%L | 50%L
(Mcr/MD) |  | 1.2463 | 0.97249 | 4.4265 | 1.0925 | 128368764.4244
Ie,D(mm4) |  | 22220865534.6221 | 12459234975.6314 | 2.343e+32 | 1.5585e+34 | 13230464400
δD(mm) |  | 0.97233 | 1.2461 | 0.27376 | 1.1092 | 0.13688
δLong term= | 2.4648 | mm | OK
δAll= | 30 | mm

## B-303c
DPC |  |  |  | Design code |  | ACI
Project | HKL |  |  |  |  | 318-11
B-303c
Deta input |  |  |  | Analyse Forces
f'c = | 30 | Mpa |  | Mu(-) = | 751000000 | N.mm | Mu(-) = | 590 | Factor
fy1 = | 390 | Mpa |  | Mu(+) = | 465000000 | N.mm | Mu(+) = | 290 | Multiplier for LT deflection | xinf. = | 2
fy2 = | 390 | Mpa |  | MD = | 262000000 | N.mm | MD = | 185
b = | 600 | mm |  | ML= | 95000000 | N.mm | ML= | 57 |  | x3yrs = | 1.8
h = | 700 | mm |  | Vu = | 437000 | N | Vu = | 445 |  | ∅b = | 0.75
L = | 9800 | mm |  | MD+L= | 357000000 | N.mm |  |  | Ag(mm2)= | 360600
c.c = | 40 | mm |  | ∅b = | 0.9 |  |  |  | ρ' = | 0
d= | 601 | mm | 2 | ∅v = | 0.75
Result |  |  |  | Verification
| Mu(-) | Mu(+) |  |  | Mu(-) | Mu(+)
Rn= | 3.8503 | 2.384 |  | β1= | 0.85 | 0.85
ρ = | 0.010758 | 0.0064289 |  | a(mm)= | 109.8695 | 109.8695
ρmin = | 0.0035897 | 0.0035897 |  | c(cm) | 129.2582 | 129.2582
ρused = | 0.010758 | 0.0064289 |  | εt= | 0.010949 | 0.010949
Asreq.(mm2)= | 3879.1853 | 2318.2755 |  | Mn(Mpa)= | 917937537.6924 | 917937537.6924 |  | 2DB16 | 3DB16 | 4DB16
DB1(mm) | 28 | 28 |  | ϕbMn(Mpa)= | 826143783.9232 | 826143783.9232 | 20x40 | 45 | 65 | 85
Number | 7 | 7 |  | SF= | 1.1001 | 1.7767 | 20x30 | 30 | 45
Asaval.(mm2)= | 4310.2651 | 4310.2651 |  |  | OK | OK
Shear Design
ϕVc= | 251823.6617 | N |  | Vu= | 437000
ϕVc/2= | 125911.8308 | N | < | Vu | Shear reinf. Required
Vs= | 185176.3383 | N
RB | 10 | mm
Av= | 314.1593 | mm2 |  | Smax= | 300.5 | mm
S= | 298.2392 | mm |  | Sfinal= | 298.2392 | mm
Deflection
Es = | 200000 | Mpa |  | Ec = | 25742.9602 | Mpa
Ig= | 10854090050 | mm4 |  | fr= | 3.3959
yt= | 350 | mm |  | n= | 7.7691
Mcr= | 105311959.3194 | N.mm |  | λinfi= | 2
x= | 209.1421 | mm |  | λ3year= | 1.8
Icr= | 6971600100.0279 | mm4
Deflection due to |  | D | D+L | L | D+50%L | 50%L
(Mcr/MD) |  | 0.40195 | 0.29499 | 1.1085 | 0.34026 | 309500000
Ie,D(mm4) |  | 7223738820.6248 | 7071264204.879 | 3.3287e+33 | 1.151e+35 | 7124554318.2827
δD(mm) |  | 14.0949 | 19.2056 | 5.1107 | 16.6503 | 2.5554
δLong term= | 37.9002 | mm | OK
δAll= | 40.8333 | mm

## B-303d
DPC |  |  |  | Design code |  | ACI
Project | HKL |  |  |  |  | 318-11
B-303d
Deta input |  |  |  | Analyse Forces
f'c = | 30 | Mpa |  | Mu(-) = | 540000000 | N.mm | Mu(-) = | 590 | Factor
fy1 = | 390 | Mpa |  | Mu(+) = | 313000000 | N.mm | Mu(+) = | 290 | Multiplier for LT deflection | xinf. = | 2
fy2 = | 390 | Mpa |  | MD = | 197000000 | N.mm | MD = | 185
b = | 600 | mm |  | ML= | 56000000 | N.mm | ML= | 57 |  | x3yrs = | 1.8
h = | 700 | mm |  | Vu = | 327000 | N | Vu = | 445 |  | ∅b = | 0.75
L = | 9300 | mm |  | MD+L= | 253000000 | N.mm |  |  | Ag(mm2)= | 360600
c.c = | 40 | mm |  | ∅b = | 0.9 |  |  |  | ρ' = | 0
d= | 601 | mm | 2 | ∅v = | 0.75
Result |  |  |  | Verification
| Mu(-) | Mu(+) |  |  | Mu(-) | Mu(+)
Rn= | 2.7685 | 1.6047 |  | β1= | 0.85 | 0.85
ρ = | 0.0075327 | 0.004253 |  | a(mm)= | 78.4782 | 48.0479
ρmin = | 0.0035897 | 0.0035897 |  | c(cm) | 92.3273 | 56.5269
ρused = | 0.0075327 | 0.004253 |  | εt= | 0.016528 | 0.028896
Asreq.(mm2)= | 2716.3042 | 1533.6353 |  | Mn(Mpa)= | 674515690.9955 | 424153955.0166 |  | 2DB16 | 3DB16 | 4DB16
DB1(mm) | 28 | 20 |  | ϕbMn(Mpa)= | 607064121.8959 | 381738559.515 | 20x40 | 45 | 65 | 85
Number | 5 | 6 |  | SF= | 1.1242 | 1.2196 | 20x30 | 30 | 45
Asaval.(mm2)= | 3078.7608 | 1884.9556 |  |  | OK | OK
Shear Design
ϕVc= | 251823.6617 | N |  | Vu= | 327000
ϕVc/2= | 125911.8308 | N | < | Vu | Shear reinf. Required
Vs= | 75176.3383 | N
RB | 10 | mm
Av= | 157.0796 | mm2 |  | Smax= | 295.9471 | mm
S= | 367.3153 | mm |  | Sfinal= | 295.9471 | mm
Deflection
Es = | 200000 | Mpa |  | Ec = | 25742.9602 | Mpa
Ig= | 10854090050 | mm4 |  | fr= | 3.3959
yt= | 350 | mm |  | n= | 7.7691
Mcr= | 105311959.3194 | N.mm |  | λinfi= | 2
x= | 148.6053 | mm |  | λ3year= | 1.8
Icr= | 3653490355.0079 | mm4
Deflection due to |  | D | D+L | L | D+50%L | 50%L
(Mcr/MD) |  | 0.53458 | 0.41625 | 1.8806 | 0.46805 | 225000000
Ie,D(mm4) |  | 4753516652.9438 | 4172816494.5774 | 1.2645e+33 | 8.2019e+34 | 4391826605.8746
δD(mm) |  | 14.504 | 18.6269 | 4.123 | 16.5655 | 2.0615
δLong term= | 36.8416 | mm | OK
δAll= | 38.75 | mm

## B-303e
DPC |  |  |  | Design code |  | ACI
Project | HKL |  |  |  |  | 318-11
B-303e
Deta input |  |  |  | Analyse Forces
f'c = | 30 | Mpa |  | Mu(-) = | 641000000 | N.mm | Mu(-) = | 590 | Factor
fy1 = | 390 | Mpa |  | Mu(+) = | 260000000 | N.mm | Mu(+) = | 290 | Multiplier for LT deflection | xinf. = | 2
fy2 = | 390 | Mpa |  | MD = | 148000000 | N.mm | MD = | 185
b = | 600 | mm |  | ML= | 52000000 | N.mm | ML= | 57 |  | x3yrs = | 1.8
h = | 700 | mm |  | Vu = | 339000 | N | Vu = | 445 |  | ∅b = | 0.75
L = | 8000 | mm |  | MD+L= | 200000000 | N.mm |  |  | Ag(mm2)= | 360600
c.c = | 40 | mm |  | ∅b = | 0.9 |  |  |  | ρ' = | 0
d= | 601 | mm | 2 | ∅v = | 0.75
Result |  |  |  | Verification
| Mu(-) | Mu(+) |  |  | Mu(-) | Mu(+)
Rn= | 3.2864 | 1.333 |  | β1= | 0.85 | 0.85
ρ = | 0.0090533 | 0.0035123 |  | a(mm)= | 94.1739 | 48.0479
ρmin = | 0.0035897 | 0.0035897 |  | c(cm) | 110.7928 | 56.5269
ρused = | 0.0090533 | 0.0035897 |  | εt= | 0.013274 | 0.028896
Asreq.(mm2)= | 3264.6358 | 1294.4615 |  | Mn(Mpa)= | 798111216.4655 | 424153955.0166 |  | 2DB16 | 3DB16 | 4DB16
DB1(mm) | 28 | 20 |  | ϕbMn(Mpa)= | 718300094.8189 | 381738559.515 | 20x40 | 45 | 65 | 85
Number | 6 | 6 |  | SF= | 1.1206 | 1.4682 | 20x30 | 30 | 45
Asaval.(mm2)= | 3694.513 | 1884.9556 |  |  | OK | OK
Shear Design
ϕVc= | 251823.6617 | N |  | Vu= | 339000
ϕVc/2= | 125911.8308 | N | < | Vu | Shear reinf. Required
Vs= | 87176.3383 | N
RB | 10 | mm
Av= | 157.0796 | mm2 |  | Smax= | 295.9471 | mm
S= | 316.7536 | mm |  | Sfinal= | 295.9471 | mm
Deflection
Es = | 200000 | Mpa |  | Ec = | 25742.9602 | Mpa
Ig= | 10854090050 | mm4 |  | fr= | 3.3959
yt= | 350 | mm |  | n= | 7.7691
Mcr= | 105311959.3194 | N.mm |  | λinfi= | 2
x= | 148.6053 | mm |  | λ3year= | 1.8
Icr= | 3653490355.0079 | mm4
Deflection due to |  | D | D+L | L | D+50%L | 50%L
(Mcr/MD) |  | 0.71157 | 0.52656 | 2.0252 | 0.60524 | 174000000
Ie,D(mm4) |  | 6247768876.7419 | 4704754274.699 | 1.0125e+33 | 3.7933e+34 | 5249935503.6118
δD(mm) |  | 6.1346 | 8.29 | 2.1554 | 7.2123 | 1.0777
δLong term= | 16.3645 | mm | OK
δAll= | 33.3333 | mm

## B-304
DPC |  |  |  | Design code |  | ACI
Project | HKL |  |  |  |  | 318-11
B-304
Deta input |  |  |  | Analyse Forces
f'c = | 30 | Mpa |  | Mu(-) = | 107000000 | N.mm | Mu(-) = | 590 | Factor
fy1 = | 390 | Mpa |  | Mu(+) = | 115000000 | N.mm | Mu(+) = | 290 | Multiplier for LT deflection | xinf. = | 2
fy2 = | 220 | Mpa |  | MD = | 74000000 | N.mm | MD = | 185
b = | 250 | mm |  | ML= | 17000000 | N.mm | ML= | 57 |  | x3yrs = | 1.8
h = | 700 | mm |  | Vu = | 88000 | N | Vu = | 445 |  | ∅b = | 0.75
L = | 9800 | mm |  | MD+L= | 91000000 | N.mm |  |  | Ag(mm2)= | 160500
c.c = | 40 | mm |  | ∅b = | 0.9 |  |  |  | ρ' = | 0
d= | 642 | mm |  | ∅v = | 0.75
Result |  |  |  | Verification
| Mu(-) | Mu(+) |  |  | Mu(-) | Mu(+)
Rn= | 1.1538 | 1.2401 |  | β1= | 0.85 | 0.85
ρ = | 0.0030286 | 0.003261 |  | a(mm)= | 38.4383 | 38.4383
ρmin = | 0.0035897 | 0.0035897 |  | c(cm) | 45.2215 | 45.2215
ρused = | 0.0035897 | 0.0035897 |  | εt= | 0.03959 | 0.03959
Asreq.(mm2)= | 576.1538 | 576.1538 |  | Mn(Mpa)= | 152608850.7269 | 152608850.7269 |  | 2DB16 | 3DB16 | 4DB16
DB1(mm) | 20 | 20 |  | ϕbMn(Mpa)= | 137347965.6543 | 137347965.6543 | 20x40 | 45 | 65 | 85
Number | 2 | 2 |  | SF= | 1.2836 | 1.1943 | 20x30 | 30 | 45
Asaval.(mm2)= | 628.3185 | 628.3185 |  |  | OK | OK
Shear Design
ϕVc= | 112084.5749 | N |  | Vu= | 88000
ϕVc/2= | 56042.2874 | N | < | Vu | Shear reinf. Required
Vs= | N/A | N
RB | 8 | mm
Av= | 100.531 | mm2 |  | Smax= | 256.4268 | mm
S= | N/A | mm |  | Sfinal= | 256.4268 | mm
Deflection
Es = | 200000 | Mpa |  | Ec = | 25742.9602 | Mpa
Ig= | 5512693500 | mm4 |  | fr= | 3.3959
yt= | 350 | mm |  | n= | 7.7691
Mcr= | 53486985.1768 | N.mm |  | λinfi= | 2
x= | 140.0126 | mm |  | λ3year= | 1.8
Icr= | 1458818762.2617 | mm4
Deflection due to |  | D | D+L | L | D+50%L | 50%L
(Mcr/MD) |  | 0.7228 | 0.58777 | 3.1463 | 0.64833 | 82500000
Ie,D(mm4) |  | 2989622535.2098 | 2281990604.1838 | 1.9917e+31 | 2.2763e+33 | 2563540341.6285
δD(mm) |  | 9.6192 | 11.829 | 2.2098 | 10.7241 | 1.1049
δLong term= | 23.437 | mm | OK
δAll= | 40.8333 | mm

## B-304a
DPC |  |  |  | Design code |  | ACI
Project | HKL |  |  |  |  | 318-11
B-304
Deta input |  |  |  | Analyse Forces
f'c = | 30 | Mpa |  | Mu(-) = | 160000000 | N.mm | Mu(-) = | 590 | Factor
fy1 = | 390 | Mpa |  | Mu(+) = | 113000000 | N.mm | Mu(+) = | 290 | Multiplier for LT deflection | xinf. = | 2
fy2 = | 220 | Mpa |  | MD = | 75000000 | N.mm | MD = | 185
b = | 250 | mm |  | ML= | 18000000 | N.mm | ML= | 57 |  | x3yrs = | 1.8
h = | 700 | mm |  | Vu = | 88000 | N | Vu = | 445 |  | ∅b = | 0.75
L = | 9800 | mm |  | MD+L= | 93000000 | N.mm |  |  | Ag(mm2)= | 160500
c.c = | 40 | mm |  | ∅b = | 0.9 |  |  |  | ρ' = | 0
d= | 642 | mm |  | ∅v = | 0.75
Result |  |  |  | Verification
| Mu(-) | Mu(+) |  |  | Mu(-) | Mu(+)
Rn= | 1.7253 | 1.2185 |  | β1= | 0.85 | 0.85
ρ = | 0.0045846 | 0.0032028 |  | a(mm)= | 57.6575 | 38.4383
ρmin = | 0.0035897 | 0.0035897 |  | c(cm) | 67.8323 | 45.2215
ρused = | 0.0045846 | 0.0035897 |  | εt= | 0.025394 | 0.03959
Asreq.(mm2)= | 735.8291 | 576.1538 |  | Mn(Mpa)= | 225381118.8448 | 152608850.7269 |  | 2DB16 | 3DB16 | 4DB16
DB1(mm) | 20 | 20 |  | ϕbMn(Mpa)= | 202843006.9603 | 137347965.6543 | 20x40 | 45 | 65 | 85
Number | 3 | 2 |  | SF= | 1.2678 | 1.2155 | 20x30 | 30 | 45
Asaval.(mm2)= | 942.4778 | 628.3185 |  |  | OK | OK
Shear Design
ϕVc= | 112084.5749 | N |  | Vu= | 88000
ϕVc/2= | 56042.2874 | N | < | Vu | Shear reinf. Required
Vs= | N/A | N
RB | 8 | mm
Av= | 100.531 | mm2 |  | Smax= | 256.4268 | mm
S= | N/A | mm |  | Sfinal= | 256.4268 | mm
Deflection
Es = | 200000 | Mpa |  | Ec = | 25742.9602 | Mpa
Ig= | 5512693500 | mm4 |  | fr= | 3.3959
yt= | 350 | mm |  | n= | 7.7691
Mcr= | 53486985.1768 | N.mm |  | λinfi= | 2
x= | 140.0126 | mm |  | λ3year= | 1.8
Icr= | 1458818762.2617 | mm4
Deflection due to |  | D | D+L | L | D+50%L | 50%L
(Mcr/MD) |  | 0.71316 | 0.57513 | 2.9715 | 0.63675 | 84000000
Ie,D(mm4) |  | 2929203184.3989 | 2230016660.8181 | 2.3642e+31 | 2.4027e+33 | 2505409350.6315
δD(mm) |  | 9.9503 | 12.3383 | 2.3881 | 11.1443 | 1.194
δLong term= | 24.4378 | mm | OK
δAll= | 40.8333 | mm

## B-305
DPC |  |  |  | Design code |  | ACI
Project | HKL |  |  |  |  | 318-11
B-304
Deta input |  |  |  | Analyse Forces
f'c = | 30 | Mpa |  | Mu(-) = | 84000000 | N.mm | Mu(-) = | 590 | Factor
fy1 = | 390 | Mpa |  | Mu(+) = | 51000000 | N.mm | Mu(+) = | 290 | Multiplier for LT deflection | xinf. = | 2
fy2 = | 220 | Mpa |  | MD = | 43000000 | N.mm | MD = | 185
b = | 200 | mm |  | ML= | 2000000 | N.mm | ML= | 57 |  | x3yrs = | 1.8
h = | 700 | mm |  | Vu = | 50000 | N | Vu = | 445 |  | ∅b = | 0.75
L = | 9800 | mm |  | MD+L= | 45000000 | N.mm |  |  | Ag(mm2)= | 128400
c.c = | 40 | mm |  | ∅b = | 0.9 |  |  |  | ρ' = | 0
d= | 642 | mm |  | ∅v = | 0.75
Result |  |  |  | Verification
| Mu(-) | Mu(+) |  |  | Mu(-) | Mu(+)
Rn= | 1.1322 | 0.68743 |  | β1= | 0.85 | 0.85
ρ = | 0.0029707 | 0.0017871 |  | a(mm)= | 48.0479 | 48.0479
ρmin = | 0.0035897 | 0.0035897 |  | c(cm) | 56.5269 | 56.5269
ρused = | 0.0035897 | 0.0035897 |  | εt= | 0.031072 | 0.031072
Asreq.(mm2)= | 460.9231 | 460.9231 |  | Mn(Mpa)= | 151431464.9784 | 151431464.9784 |  | 2DB16 | 3DB16 | 4DB16
DB1(mm) | 20 | 20 |  | ϕbMn(Mpa)= | 136288318.4806 | 136288318.4806 | 20x40 | 45 | 65 | 85
Number | 2 | 2 |  | SF= | 1.6225 | 2.6723 | 20x30 | 30 | 45
Asaval.(mm2)= | 628.3185 | 628.3185 |  |  | OK | OK
Shear Design
ϕVc= | 89667.6599 | N |  | Vu= | 50000
ϕVc/2= | 44833.8299 | N | < | Vu | Shear reinf. Required
Vs= | N/A | N
RB | 8 | mm
Av= | 100.531 | mm2 |  | Smax= | 320.5335 | mm
S= | N/A | mm |  | Sfinal= | 320.5335 | mm
Deflection
Es = | 200000 | Mpa |  | Ec = | 25742.9602 | Mpa
Ig= | 4410154800 | mm4 |  | fr= | 3.3959
yt= | 350 | mm |  | n= | 7.7691
Mcr= | 42789588.1415 | N.mm |  | λinfi= | 2
x= | 154.2957 | mm |  | λ3year= | 1.8
Icr= | 1405975952.4942 | mm4
Deflection due to |  | D | D+L | L | D+50%L | 50%L
(Mcr/MD) |  | 0.99511 | 0.95088 | 21.3948 | 0.97249 | 44000000
Ie,D(mm4) |  | 4366269211.1927 | 3988846033.3649 | 2.4033e+28 | 2.5591e+32 | 4168983514.0004
δD(mm) |  | 3.8272 | 4.0052 | 0.17801 | 3.9162 | 0.089004
δLong term= | 7.9926 | mm | OK
δAll= | 40.8333 | mm

## 4th-Slab (hidden)
4th Floor slab design
[8 empty] | Two Way Slab |  |  | Hmin
| Material |  |  |  | Slab Properties |  |  | ly/lx= | 1.4
fy= | 390 | Mpa |  | lx= | 7 | m |  | Section Beam Properties
Es= | 200000 | Mpa |  | ly= | 9.8 | m | Beam x | bwx= | 0.2 | m
f'c= | 30 | Mpa |  | Min thk= | 0.18667 | m |  | htx= | 0.4 | m
ρc= | 25 | kN/m3 |  | Slab thk= | 0.2 | m | Beam Y | bwy(m)= | 0.2 | m
|  |  |  | Strip= | 1 | m |  | hty(m)= | 0.4 | m | Moment Total
|  |  |  | Cover= | 0.025 | m |  | lx(m)= | 7 | m
Loading |  |  | Total |  | Factor |  |  | ly(m)= | 9.8 | m
DL= | 40 |  | 0 | kN/m2 |  |  |  | h(m)= | 0.2 | m
| -40 | [6 empty] | Cb(m)= | 0.025 | m
LL= |  |  | 1.92 | kN/m2 |  |  |  | Dia.(mm) | 10 | mm
wu= |  | kN/m2 | [5 empty] | Perimetter= | 33.6 |  | As.min
[8 empty] | gap of t(mm)= | 0.23333
0.14
[8 empty] | Mxneg(kN.m) | 0
[8 empty] | Myneg(kN.m) | 0
Result | [7 empty] | Mxpos(kN.m)= | 0
Aspect ratio m= | [7 empty] | Mypos(kN.m)= | 0
Case | [7 empty] | Load distribution
Caneg= |  |  | CaposDL= |  | CaposLL= |  |  | λ= | 0.71429
Cbneg= |  |  | CbposDL= |  | CbposLL= |  |  | wx= | 0 | kN/m2
Bending moment(kN.m) |  |  | Maneg | Mapos | Mbneg | Mbpos |  | wy= | 0 | kN/m2
|  |  | 32 | 45 | 27 | 44 |  |  | 0.058578
d(m)= |  |  | 0.17 | 0.17 | 0.16 | 0.16
Mu(kN.m)= |  |  | 32 | 45 | 27 | 44 |  | 0 | 0.9 | 0.85 | 9000
Mn(kN.m)= |  |  | 35.5556 | 50 | 30 | 48.8889 | Caneg= | -0.03 | 0.055 | 0.06
R=Mn/bd2 |  |  | 1.2303 | 1.7301 | 1.1719 | 1.9097 | Cbneg= | 0.139 | 0.037 | 0.031
ρ= |  |  | 0.0032346 | 0.0045978 | 0.0030772 | 0.0050953
β1= |  |  | 0.85 | 0.85 | 0.85 | 0.85 |  | 0 | 0.9 | 0.85
As(cm2)= |  |  | 5.4988 | 7.8163 | 4.9236 | 8.1524 | CaposDL= | -0.012 | 0.022 | 0.024 | 35 | 49 | 32 | 51
Asmin(cm2)= |  |  | 3.3939 | 3.3939 | 3.3939 | 3.3939 | CbposDL= | 0.048 | 0.014 | 0.012
As.req(cm2)= |  |  | 5.4988 | 7.8163 | 4.9236 | 8.1524
Dia.(mm) |  |  | 12 | 12 | 12 | 12 |  | 0 | 0.9 | 0.85
S(mm)= |  |  | 205.6747 | 144.6943 | 229.7068 | 138.7288 | CaposLL= | -0.017 | 0.034 | 0.037
Smax(mm)= |  |  | 400 | 400 | 400 | 400 | CbposLL= | 0.073 | 0.022 | 0.019
Actual spacing(mm)= |  |  | 150 | 100 | 150 | 100
Provide steel reinf.(cm2) |  |  | 7.5398 | 11.3097 | 7.5398 | 11.3097
SF= |  |  | 1.3712 | 1.4469 | 1.5314 | 1.3873
|  |  | OK | OK | OK | OK
Control Deflection
Ec= | 25742.9602 | Mpa |  | xinf. = | 3
Ig= | 0.00066667 | m4 |  | Intermidiate deflection due to DL
fr= | 3.4507 | Mpa |  | ΔaDL= | 6.4724 | mm
yt= | 0.1 | m |  | ΔbDL= | 11.1934 | mm
Mcr= | 23.0043 | kNm |  | ΔDL= | 8.8329 | mm
n= | 7.7691 |  |  | ΔλDL= | 13.2494 | mm
x | 0.094222 | m |  | Intermidiate deflection due to LL
Icr= | 0.00031247 | m4 |  | ΔaLL= | 3.9977 | mm
Ie= | 0.0011901 | m4 |  | ΔbLL= | 6.1564 | mm
MaDL= | 17 | kNm |  | ΔLL= | 5.077 | mm
MbDL= | 15 | kNm |  | Total deflection
MaLL= | 7 | kNm |  | Δtotal= | 18.3264 | mm
MbLL= | 5.5 | kNm |  | Δallow= | 29.1667 | mm
OK
| Reinforcement |  |  | Dia.(mm) | Spacing(mm)
| Column strip |  | Direction X | 10 | 150
|  |  | Direction Y | 10 | 150
| Middle strip |  | Direction X | 10 | 100
|  |  | Direction Y | 10 | 100

## B-402
DPC |  |  |  | Design code |  | ACI
Project | HKL |  |  |  |  | 318-11
B-402
Deta input |  |  |  | Analyse Forces
f'c = | 30 | Mpa |  | Mu(-) = | 339000000 | N.mm | Mu(-) = | 590 | Factor
fy1 = | 390 | Mpa |  | Mu(+) = | 197000000 | N.mm | Mu(+) = | 290 | Multiplier for LT deflection | xinf. = | 2
fy2 = | 220 | Mpa |  | MD = | 110000000 | N.mm | MD = | 185
b = | 400 | mm |  | ML= | 40000000 | N.mm | ML= | 57 |  | x3yrs = | 1.8
h = | 700 | mm |  | Vu = | 239000 | N | Vu = | 445 |  | ∅b = | 0.75
L = | 7000 | mm |  | MD+L= | 150000000 | N.mm |  |  | Ag(mm2)= | 246800
c.c = | 40 | mm |  | ∅b = | 0.9 |  |  |  | ρ' = | 0
d= | 617 | mm | 2 | ∅v = | 0.75
Result |  |  |  | Verification
| Mu(-) | Mu(+) |  |  | Mu(-) | Mu(+)
Rn= | 2.4736 | 1.4375 |  | β1= | 0.85 | 0.85
ρ = | 0.0066842 | 0.003796 |  | a(mm)= | 72.0718 | 48.0479
ρmin = | 0.0035897 | 0.0035897 |  | c(cm) | 84.7904 | 56.5269
ρused = | 0.0066842 | 0.003796 |  | εt= | 0.01883 | 0.029745
Asreq.(mm2)= | 1649.6566 | 936.8439 |  | Mn(Mpa)= | 427085684.7975 | 290610718.6078 |  | 2DB16 | 3DB16 | 4DB16
DB1(mm) | 20 | 20 |  | ϕbMn(Mpa)= | 384377116.3178 | 261549646.747 | 20x40 | 45 | 65 | 85
Number | 6 | 4 |  | SF= | 1.1339 | 1.3277 | 20x30 | 30 | 45
Asaval.(mm2)= | 1884.9556 | 1256.6371 |  |  | OK | OK
Shear Design
ϕVc= | 172351.8572 | N |  | Vu= | 239000
ϕVc/2= | 86175.9286 | N | < | Vu | Shear reinf. Required
Vs= | 66648.1428 | N
RB | 8 | mm
Av= | 100.531 | mm2 |  | Smax= | 160.2668 | mm
S= | 153.561 | mm |  | Sfinal= | 153.561 | mm
Deflection
Es = | 200000 | Mpa |  | Ec = | 25742.9602 | Mpa
Ig= | 7829503766.6667 | mm4 |  | fr= | 3.3959
yt= | 350 | mm |  | n= | 7.7691
Mcr= | 75965868.9368 | N.mm |  | λinfi= | 2
x= | 150.848 | mm |  | λ3year= | 1.8
Icr= | 2579143192.603 | mm4
Deflection due to |  | D | D+L | L | D+50%L | 50%L
(Mcr/MD) |  | 0.6906 | 0.50644 | 1.8991 | 0.58435 | 130000000
Ie,D(mm4) |  | 4308428311.5591 | 3261122005.4417 | 3.3602e+32 | 1.1535e+34 | 3626789297.8968
δD(mm) |  | 5.0622 | 6.903 | 1.8408 | 5.9826 | 0.9204
δLong term= | 13.6219 | mm | OK
δAll= | 29.1667 | mm

## B-402a (hidden)
DPC |  |  |  | Design code |  | ACI
Project | HKL |  |  |  |  | 318-11
B-402
Deta input |  |  |  | Analyse Forces
f'c = | 30 | Mpa |  | Mu(-) = | 321000000 | N.mm | Mu(-) = | 590 | Factor
fy1 = | 390 | Mpa |  | Mu(+) = | 129000000 | N.mm | Mu(+) = | 290 | Multiplier for LT deflection | xinf. = | 2
fy2 = | 220 | Mpa |  | MD = | 81000000 | N.mm | MD = | 185
b = | 400 | mm |  | ML= | 23000000 | N.mm | ML= | 57 |  | x3yrs = | 1.8
h = | 700 | mm |  | Vu = | 233000 | N | Vu = | 445 |  | ∅b = | 0.75
L = | 9980 | mm |  | MD+L= | 104000000 | N.mm |  |  | Ag(mm2)= | 232800
c.c = | 100 | mm |  | ∅b = | 0.9 |  |  |  | ρ' = | 0
d= | 582 | mm |  | ∅v = | 0.75
Result |  |  |  | Verification
| Mu(-) | Mu(+) |  |  | Mu(-) | Mu(+)
Rn= | 2.6324 | 1.0579 |  | β1= | 0.85 | 0.85
ρ = | 0.0071396 | 0.0027713 |  | a(mm)= | 72.0718 | 36.0359
ρmin = | 0.0035897 | 0.0035897 |  | c(cm) | 84.7904 | 42.3952
ρused = | 0.0071396 | 0.0035897 |  | εt= | 0.017592 | 0.038184
Asreq.(mm2)= | 1662.1032 | 835.6923 |  | Mn(Mpa)= | 401356040.9646 | 207300815.3179 |  | 2DB16 | 3DB16 | 4DB16
DB1(mm) | 20 | 20 |  | ϕbMn(Mpa)= | 361220436.8682 | 186570733.7861 | 20x40 | 45 | 65 | 85
Number | 6 | 3 |  | SF= | 1.1253 | 1.4463 | 20x30 | 30 | 45
Asaval.(mm2)= | 1884.9556 | 942.4778 |  |  | OK | OK
Shear Design
ϕVc= | 162575.0095 | N |  | Vu= | 233000
ϕVc/2= | 81287.5048 | N | < | Vu | Shear reinf. Required
Vs= | 70424.9905 | N
RB | 8 | mm
Av= | 150.7964 | mm2 |  | Smax= | 240.4001 | mm
S= | 205.6228 | mm |  | Sfinal= | 205.6228 | mm
Deflection
Es = | 200000 | Mpa |  | Ec = | 25742.9602 | Mpa
Ig= | 6571245600 | mm4 |  | fr= | 3.3959
yt= | 350 | mm |  | n= | 7.7691
Mcr= | 63757601.6153 | N.mm |  | λinfi= | 2
x= | 128.8092 | mm |  | λ3year= | 1.8
Icr= | 1788808031.6333 | mm4
Deflection due to |  | D | D+L | L | D+50%L | 50%L
(Mcr/MD) |  | 0.78713 | 0.61305 | 2.7721 | 0.68927 | 92500000
Ie,D(mm4) |  | 4121138941.2406 | 2890715703.0785 | 5.8188e+31 | 3.7851e+33 | 3354909967.1492
δD(mm) |  | 7.9213 | 10.1706 | 2.2493 | 9.046 | 1.1246
δLong term= | 20.1163 | mm | OK
δAll= | 41.5833 | mm

## B-402a
DPC |  |  |  | Design code |  | ACI
Project | HKL |  |  |  |  | 318-11
B-402a
Deta input |  |  |  | Analyse Forces
f'c = | 30 | Mpa |  | Mu(-) = | 221000000 | N.mm | Mu(-) = | 590 | Factor
fy1 = | 390 | Mpa |  | Mu(+) = | 104000000 | N.mm | Mu(+) = | 290 | Multiplier for LT deflection | xinf. = | 2
fy2 = | 220 | Mpa |  | MD = | 59000000 | N.mm | MD = | 185
b = | 400 | mm |  | ML= | 22000000 | N.mm | ML= | 57 |  | x3yrs = | 1.8
h = | 700 | mm |  | Vu = | 194000 | N | Vu = | 445 |  | ∅b = | 0.75
L = | 5570 | mm |  | MD+L= | 81000000 | N.mm |  |  | Ag(mm2)= | 256800
c.c = | 40 | mm |  | ∅b = | 0.9 |  |  |  | ρ' = | 0
d= | 642 | mm |  | ∅v = | 0.75
Result |  |  |  | Verification
| Mu(-) | Mu(+) |  |  | Mu(-) | Mu(+)
Rn= | 1.4894 | 0.70091 |  | β1= | 0.85 | 0.85
ρ = | 0.0039376 | 0.0018226 |  | a(mm)= | 48.0479 | 36.0359
ρmin = | 0.0035897 | 0.0035897 |  | c(cm) | 56.5269 | 42.3952
ρused = | 0.0039376 | 0.0035897 |  | εt= | 0.031072 | 0.04243
Asreq.(mm2)= | 1011.1793 | 921.8462 |  | Mn(Mpa)= | 302862929.9568 | 229354795.7461 |  | 2DB16 | 3DB16 | 4DB16
DB1(mm) | 20 | 20 |  | ϕbMn(Mpa)= | 272576636.9611 | 206419316.1715 | 20x40 | 45 | 65 | 85
Number | 4 | 3 |  | SF= | 1.2334 | 1.9848 | 20x30 | 30 | 45
Asaval.(mm2)= | 1256.6371 | 942.4778 |  |  | OK | OK
Shear Design
ϕVc= | 179335.3198 | N |  | Vu= | 194000
ϕVc/2= | 89667.6599 | N | < | Vu | Shear reinf. Required
Vs= | 14664.6802 | N
RB | 8 | mm
Av= | 100.531 | mm2 |  | Smax= | 160.2668 | mm
S= | 726.1832 | mm |  | Sfinal= | 160.2668 | mm
Deflection
Es = | 200000 | Mpa |  | Ec = | 25742.9602 | Mpa
Ig= | 8820309600 | mm4 |  | fr= | 3.3959
yt= | 350 | mm |  | n= | 7.7691
Mcr= | 85579176.2829 | N.mm |  | λinfi= | 2
x= | 136.0946 | mm |  | λ3year= | 1.8
Icr= | 2210144915.1728 | mm4
Deflection due to |  | D | D+L | L | D+50%L | 50%L
(Mcr/MD) |  | 1.4505 | 1.0565 | 3.89 | 1.2226 | 85579176.2829
Ie,D(mm4) |  | 22382683305.161 | 10005959995.2991 | 7.0385e+31 | 2.2673e+33 | 8820309600
δD(mm) |  | 0.33092 | 0.45431 | 0.12339 | 0.39261 | 0.061697
δLong term= | 0.89628 | mm | OK
δAll= | 23.2083 | mm

## B-402b
DPC |  |  |  | Design code |  | ACI
Project | HKL |  |  |  |  | 318-11
B-402b
Deta input |  |  |  | Analyse Forces
f'c = | 30 | Mpa |  | Mu(-) = | 115000000 | N.mm | Mu(-) = | 590 | Factor
fy1 = | 390 | Mpa |  | Mu(+) = | 147000000 | N.mm | Mu(+) = | 290 | Multiplier for LT deflection | xinf. = | 2
fy2 = | 220 | Mpa |  | MD = | 79000000 | N.mm | MD = | 185
b = | 400 | mm |  | ML= | 33000000 | N.mm | ML= | 57 |  | x3yrs = | 1.8
h = | 700 | mm |  | Vu = | 113000 | N | Vu = | 445 |  | ∅b = | 0.75
L = | 7000 | mm |  | MD+L= | 112000000 | N.mm |  |  | Ag(mm2)= | 256800
c.c = | 40 | mm |  | ∅b = | 0.9 |  |  |  | ρ' = | 0
d= | 642 | mm |  | ∅v = | 0.75
Result |  |  |  | Verification
| Mu(-) | Mu(+) |  |  | Mu(-) | Mu(+)
Rn= | 0.77504 | 0.99071 |  | β1= | 0.85 | 0.85
ρ = | 0.0020184 | 0.0025916 |  | a(mm)= | 36.0359 | 36.0359
ρmin = | 0.0035897 | 0.0035897 |  | c(cm) | 42.3952 | 42.3952
ρused = | 0.0035897 | 0.0035897 |  | εt= | 0.04243 | 0.04243
Asreq.(mm2)= | 921.8462 | 921.8462 |  | Mn(Mpa)= | 229354795.7461 | 229354795.7461 |  | 2DB16 | 3DB16 | 4DB16
DB1(mm) | 20 | 20 |  | ϕbMn(Mpa)= | 206419316.1715 | 206419316.1715 | 20x40 | 45 | 65 | 85
Number | 3 | 3 |  | SF= | 1.795 | 1.4042 | 20x30 | 30 | 45
Asaval.(mm2)= | 942.4778 | 942.4778 |  |  | OK | OK
Shear Design
ϕVc= | 179335.3198 | N |  | Vu= | 113000
ϕVc/2= | 89667.6599 | N | < | Vu | Shear reinf. Required
Vs= | N/A | N
RB | 8 | mm
Av= | 100.531 | mm2 |  | Smax= | 160.2668 | mm
S= | N/A | mm |  | Sfinal= | 160.2668 | mm
Deflection
Es = | 200000 | Mpa |  | Ec = | 25742.9602 | Mpa
Ig= | 8820309600 | mm4 |  | fr= | 3.3959
yt= | 350 | mm |  | n= | 7.7691
Mcr= | 85579176.2829 | N.mm |  | λinfi= | 2
x= | 136.0946 | mm |  | λ3year= | 1.8
Icr= | 2210144915.1728 | mm4
Deflection due to |  | D | D+L | L | D+50%L | 50%L
(Mcr/MD) |  | 1.0833 | 0.7641 | 2.5933 | 0.89612 | 95500000
Ie,D(mm4) |  | 10613163260.5722 | 5159061700.9422 | 2.3755e+32 | 5.7573e+33 | 6966852680.856
δD(mm) |  | 1.4759 | 2.0924 | 0.6165 | 1.7841 | 0.30825
δLong term= | 4.1231 | mm | OK
δAll= | 29.1667 | mm

## B-403 (hidden)
DPC |  |  |  | Design code |  | ACI
Project | HKL |  |  |  |  | 318-11
B-403
Deta input |  |  |  | Analyse Forces
f'c = | 30 | Mpa |  | Mu(-) = | 800000000 | N.mm | Mu(-) = | 590 | Factor
fy1 = | 390 | Mpa |  | Mu(+) = | 423000000 | N.mm | Mu(+) = | 290 | Multiplier for LT deflection | xinf. = | 2
fy2 = | 390 | Mpa |  | MD = | 248000000 | N.mm | MD = | 185
b = | 600 | mm |  | ML= | 80000000 | N.mm | ML= | 57 |  | x3yrs = | 1.8
h = | 700 | mm |  | Vu = | 445000 | N | Vu = | 445 |  | ∅b = | 0.75
L = | 9800 | mm |  | MD+L= | 328000000 | N.mm |  |  | Ag(mm2)= | 345600
c.c = | 100 | mm |  | ∅b = | 0.9 |  |  |  | ρ' = | 0
d= | 576 | mm |  | ∅v = | 0.75
Result |  |  |  | Verification
| Mu(-) | Mu(+) |  |  | Mu(-) | Mu(+)
Rn= | 4.4653 | 2.361 |  | β1= | 0.85 | 0.85
ρ = | 0.012679 | 0.0063636 |  | a(mm)= | 125.5651 | 78.4782
ρmin = | 0.0035897 | 0.0035897 |  | c(cm) | 147.7237 | 92.3273
ρused = | 0.012679 | 0.0063636 |  | εt= | 0.0086975 | 0.015716
Asreq.(mm2)= | 4381.7861 | 2199.2585 |  | Mn(Mpa)= | 985965986.1882 | 644497773.1904 |  | 2DB16 | 3DB16 | 4DB16
DB1(mm) | 28 | 28 |  | ϕbMn(Mpa)= | 887369387.5694 | 580047995.8714 | 20x40 | 45 | 65 | 85
Number | 8 | 5 |  | SF= | 1.1092 | 1.3713 | 20x30 | 30 | 45
Asaval.(mm2)= | 4926.0173 | 3078.7608 |  |  | OK | OK
Shear Design
ϕVc= | 241348.4677 | N |  | Vu= | 445000
ϕVc/2= | 120674.2339 | N | < | Vu | Shear reinf. Required
Vs= | 203651.5323 | N
RB | 10 | mm
Av= | 157.0796 | mm2 |  | Smax= | 288 | mm
S= | 129.9513 | mm |  | Sfinal= | 129.9513 | mm
Deflection
Es = | 200000 | Mpa |  | Ec = | 25742.9602 | Mpa
Ig= | 9555148800 | mm4 |  | fr= | 3.3959
yt= | 350 | mm |  | n= | 7.7691
Mcr= | 92708963.8174 | N.mm |  | λinfi= | 2
x= | 178.1121 | mm |  | λ3year= | 1.8
Icr= | 4916852767.4053 | mm4
Deflection due to |  | D | D+L | L | D+50%L | 50%L
(Mcr/MD) |  | 0.37383 | 0.28265 | 1.1589 | 0.32191 | 288000000
Ie,D(mm4) |  | 5159161241.2617 | 5021590245.7451 | 2.3748e+33 | 1.108e+35 | 5071572669.3398
δD(mm) |  | 18.6808 | 24.7068 | 6.0261 | 21.6938 | 3.013
δLong term= | 48.8111 | mm | NO
δAll= | 40.8333 | mm

## B-403
DPC |  |  |  | Design code |  | ACI
Project | HKL |  |  |  |  | 318-11
B-403
Deta input |  |  |  | Analyse Forces
f'c = | 30 | Mpa |  | Mu(-) = | 804000000 | N.mm | Mu(-) = | 590 | Factor
fy1 = | 390 | Mpa |  | Mu(+) = | 417000000 | N.mm | Mu(+) = | 290 | Multiplier for LT deflection | xinf. = | 2
fy2 = | 390 | Mpa |  | MD = | 246000000 | N.mm | MD = | 185
b = | 600 | mm |  | ML= | 78000000 | N.mm | ML= | 57 |  | x3yrs = | 1.8
h = | 700 | mm |  | Vu = | 450000 | N | Vu = | 445 |  | ∅b = | 0.75
L = | 9800 | mm |  | MD+L= | 324000000 | N.mm |  |  | Ag(mm2)= | 360600
c.c = | 40 | mm |  | ∅b = | 0.9 |  |  |  | ρ' = | 0
d= | 601 | mm | 2 | ∅v = | 0.75
Result |  |  |  | Verification
| Mu(-) | Mu(+) |  |  | Mu(-) | Mu(+)
Rn= | 4.1221 | 2.1379 |  | β1= | 0.85 | 0.85
ρ = | 0.011598 | 0.0057332 |  | a(mm)= | 125.5651 | 94.1739
ρmin = | 0.0035897 | 0.0035897 |  | c(cm) | 147.7237 | 110.7928
ρused = | 0.011598 | 0.0057332 |  | εt= | 0.0092052 | 0.013274
Asreq.(mm2)= | 4182.2364 | 2067.4021 |  | Mn(Mpa)= | 1033994654.6763 | 798111216.4655 |  | 2DB16 | 3DB16 | 4DB16
DB1(mm) | 28 | 28 |  | ϕbMn(Mpa)= | 930595189.2087 | 718300094.8189 | 20x40 | 45 | 65 | 85
Number | 8 | 6 |  | SF= | 1.1575 | 1.7225 | 20x30 | 30 | 45
Asaval.(mm2)= | 4926.0173 | 3694.513 |  |  | OK | OK
Shear Design
ϕVc= | 251823.6617 | N |  | Vu= | 450000
ϕVc/2= | 125911.8308 | N | < | Vu | Shear reinf. Required
Vs= | 198176.3383 | N
RB | 10 | mm
Av= | 235.6194 | mm2 |  | Smax= | 300.5 | mm
S= | 209.0064 | mm |  | Sfinal= | 209.0064 | mm
Deflection
Es = | 200000 | Mpa |  | Ec = | 25742.9602 | Mpa
Ig= | 10854090050 | mm4 |  | fr= | 3.3959
yt= | 350 | mm |  | n= | 7.7691
Mcr= | 105311959.3194 | N.mm |  | λinfi= | 2
x= | 196.6822 | mm |  | λ3year= | 1.8
Icr= | 6213863878.3504 | mm4
Deflection due to |  | D | D+L | L | D+50%L | 50%L
(Mcr/MD) |  | 0.4281 | 0.32504 | 1.3502 | 0.36952 | 285000000
Ie,D(mm4) |  | 6577918799.8689 | 6373208422.1571 | 2.202e+33 | 1.0742e+35 | 6447983410.6062
δD(mm) |  | 14.5335 | 19.1416 | 4.6082 | 16.8375 | 2.3041
δLong term= | 37.8224 | mm | OK
δAll= | 40.8333 | mm

## B-403a
DPC |  |  |  | Design code |  | ACI
Project | HKL |  |  |  |  | 318-11
B-403a
Deta input |  |  |  | Analyse Forces
f'c = | 30 | Mpa |  | Mu(-) = | 297000000 | N.mm | Mu(-) = | 590 | Factor
fy1 = | 390 | Mpa |  | Mu(+) = | 148000000 | N.mm | Mu(+) = | 290 | Multiplier for LT deflection | xinf. = | 2
fy2 = | 220 | Mpa |  | MD = | 93000000 | N.mm | MD = | 185
b = | 600 | mm |  | ML= | 24000000 | N.mm | ML= | 57 |  | x3yrs = | 1.8
h = | 475 | mm |  | Vu = | 221000 | N | Vu = | 445 |  | ∅b = | 0.75
L = | 9000 | mm |  | MD+L= | 117000000 | N.mm |  |  | Ag(mm2)= | 235200
c.c = | 40 | mm |  | ∅b = | 0.9 |  |  |  | ρ' = | 0
d= | 392 | mm | 2 | ∅v = | 0.75
Result |  |  |  | Verification
| Mu(-) | Mu(+) |  |  | Mu(-) | Mu(+)
Rn= | 3.5792 | 1.7836 |  | β1= | 0.85 | 0.85
ρ = | 0.0099319 | 0.0047455 |  | a(mm)= | 80.0798 | 80.0798
ρmin = | 0.0035897 | 0.0035897 |  | c(cm) | 94.2115 | 94.2115
ρused = | 0.0099319 | 0.0047455 |  | εt= | 0.0094825 | 0.0094825
Asreq.(mm2)= | 2335.9715 | 1116.1482 |  | Mn(Mpa)= | 431228945.3577 | 431228945.3577 |  | 2DB16 | 3DB16 | 4DB16
DB1(mm) | 20 | 20 |  | ϕbMn(Mpa)= | 388106050.822 | 388106050.822 | 20x40 | 45 | 65 | 85
Number | 10 | 10 |  | SF= | 1.3068 | 2.6223 | 20x30 | 30 | 45
Asaval.(mm2)= | 3141.5927 | 3141.5927 |  |  | OK | OK
Shear Design
ϕVc= | 164251.0405 | N |  | Vu= | 221000
ϕVc/2= | 82125.5203 | N | < | Vu | Shear reinf. Required
Vs= | 56748.9595 | N
RB | 8 | mm
Av= | 251.3274 | mm2 |  | Smax= | 196 | mm
S= | 286.4521 | mm |  | Sfinal= | 196 | mm
Deflection
Es = | 200000 | Mpa |  | Ec = | 25742.9602 | Mpa
Ig= | 3011814400 | mm4 |  | fr= | 3.3959
yt= | 237.5 | mm |  | n= | 7.7691
Mcr= | 43064252.0108 | N.mm |  | λinfi= | 2
x= | 142.4797 | mm |  | λ3year= | 1.8
Icr= | 2098094357.2958 | mm4
Deflection due to |  | D | D+L | L | D+50%L | 50%L
(Mcr/MD) |  | 0.46306 | 0.36807 | 1.7943 | 0.41014 | 105000000
Ie,D(mm4) |  | 2188816861.7313 | 2143656725.6708 | 1.2631e+31 | 1.0577e+33 | 2161131421.5439
δD(mm) |  | 13.9261 | 17.5199 | 3.5938 | 15.723 | 1.7969
δLong term= | 34.6804 | mm | OK
δAll= | 37.5 | mm

## B-403b
DPC |  |  |  | Design code |  | ACI
Project | HKL |  |  |  |  | 318-11
B-403b
Deta input |  |  |  | Analyse Forces
f'c = | 30 | Mpa |  | Mu(-) = | 519000000 | N.mm | Mu(-) = | 590 | Factor
fy1 = | 390 | Mpa |  | Mu(+) = | 252000000 | N.mm | Mu(+) = | 290 | Multiplier for LT deflection | xinf. = | 2
fy2 = | 220 | Mpa |  | MD = | 92000000 | N.mm | MD = | 185
b = | 600 | mm |  | ML= | 110000000 | N.mm | ML= | 57 |  | x3yrs = | 1.8
h = | 700 | mm |  | Vu = | 284000 | N | Vu = | 445 |  | ∅b = | 0.75
L = | 7200 | mm |  | MD+L= | 202000000 | N.mm |  |  | Ag(mm2)= | 370200
c.c = | 40 | mm |  | ∅b = | 0.9 |  |  |  | ρ' = | 0
d= | 617 | mm | 2 | ∅v = | 0.75
Result |  |  |  | Verification
| Mu(-) | Mu(+) |  |  | Mu(-) | Mu(+)
Rn= | 2.5247 | 1.2258 |  | β1= | 0.85 | 0.85
ρ = | 0.0068302 | 0.0032226 |  | a(mm)= | 72.0718 | 40.0399
ρmin = | 0.0035897 | 0.0035897 |  | c(cm) | 84.7904 | 47.1058
ρused = | 0.0068302 | 0.0035897 |  | εt= | 0.01883 | 0.036295
Asreq.(mm2)= | 2528.5568 | 1328.9231 |  | Mn(Mpa)= | 640628527.1963 | 365716285.2359 |  | 2DB16 | 3DB16 | 4DB16
DB1(mm) | 20 | 20 |  | ϕbMn(Mpa)= | 576565674.4767 | 329144656.7123 | 20x40 | 45 | 65 | 85
Number | 9 | 5 |  | SF= | 1.1109 | 1.3061 | 20x30 | 30 | 45
Asaval.(mm2)= | 2827.4334 | 1570.7963 |  |  | OK | OK
Shear Design
ϕVc= | 258527.7858 | N |  | Vu= | 284000
ϕVc/2= | 129263.8929 | N | < | Vu | Shear reinf. Required
Vs= | 25472.2142 | N
RB | 8 | mm
Av= | 201.0619 | mm2 |  | Smax= | 213.689 | mm
S= | 803.5858 | mm |  | Sfinal= | 213.689 | mm
Deflection
Es = | 200000 | Mpa |  | Ec = | 25742.9602 | Mpa
Ig= | 11744255650 | mm4 |  | fr= | 3.3959
yt= | 350 | mm |  | n= | 7.7691
Mcr= | 113948803.4051 | N.mm |  | λinfi= | 2
x= | 139.3872 | mm |  | λ3year= | 1.8
Icr= | 3325458760.7648 | mm4
Deflection due to |  | D | D+L | L | D+50%L | 50%L
(Mcr/MD) |  | 1.2386 | 0.5641 | 1.0359 | 0.77516 | 147000000
Ie,D(mm4) |  | 19321623078.9659 | 4836670193.2262 | 1.1205e+34 | 2.6743e+34 | 7246734067.3221
δD(mm) |  | 0.9988 | 2.193 | 1.1942 | 1.5959 | 0.59711
δLong term= | 4.2666 | mm | OK
δAll= | 30 | mm

## B-403a-1 (hidden)
DPC |  |  |  | Design code |  | ACI
Project | HKL |  |  |  |  | 318-11
B-403a
Deta input |  |  |  | Analyse Forces
f'c = | 30 | Mpa |  | Mu(-) = | 10000000 | N.mm | Mu(-) = | 590 | Factor
fy1 = | 390 | Mpa |  | Mu(+) = | 206000000 | N.mm | Mu(+) = | 290 | Multiplier for LT deflection | xinf. = | 2
fy2 = | 220 | Mpa |  | MD = | 128000000 | N.mm | MD = | 185
b = | 600 | mm |  | ML= | 33000000 | N.mm | ML= | 57 |  | x3yrs = | 1.8
h = | 475 | mm |  | Vu = | 90000 | N | Vu = | 445 |  | ∅b = | 0.75
L = | 8000 | mm |  | MD+L= | 161000000 | N.mm |  |  | Ag(mm2)= | 235200
c.c = | 40 | mm |  | ∅b = | 0.9 |  |  |  | ρ' = | 0
d= | 392 | mm | 2 | ∅v = | 0.75
Result |  |  |  | Verification
| Mu(-) | Mu(+) |  |  | Mu(-) | Mu(+)
Rn= | 0.12051 | 2.4826 |  | β1= | 0.85 | 0.85
ρ = | 0.00030974 | 0.0067098 |  | a(mm)= | 80.0798 | 48.0479
ρmin = | 0.0035897 | 0.0035897 |  | c(cm) | 94.2115 | 56.5269
ρused = | 0.0035897 | 0.0067098 |  | εt= | 0.0094825 | 0.017804
Asreq.(mm2)= | 844.3077 | 1578.1562 |  | Mn(Mpa)= | 431228945.3577 | 270511224.7002 |  | 2DB16 | 3DB16 | 4DB16
DB1(mm) | 20 | 20 |  | ϕbMn(Mpa)= | 388106050.822 | 243460102.2302 | 20x40 | 45 | 65 | 85
Number | 10 | 6 |  | SF= | 38.8106 | 1.1818 | 20x30 | 30 | 45
Asaval.(mm2)= | 3141.5927 | 1884.9556 |  |  | OK | OK
Shear Design
ϕVc= | 164251.0405 | N |  | Vu= | 90000
ϕVc/2= | 82125.5203 | N | < | Vu | Shear reinf. Required
Vs= | N/A | N
RB | 8 | mm
Av= | 251.3274 | mm2 |  | Smax= | 196 | mm
S= | N/A | mm |  | Sfinal= | 196 | mm
Deflection
Es = | 200000 | Mpa |  | Ec = | 25742.9602 | Mpa
Ig= | 3011814400 | mm4 |  | fr= | 3.3959
yt= | 237.5 | mm |  | n= | 7.7691
Mcr= | 43064252.0108 | N.mm |  | λinfi= | 2
x= | 116.0601 | mm |  | λ3year= | 1.8
Icr= | 1427733408.832 | mm4
Deflection due to |  | D | D+L | L | D+50%L | 50%L
(Mcr/MD) |  | 0.33644 | 0.26748 | 1.305 | 0.29802 | 144500000
Ie,D(mm4) |  | 1488058529.3814 | 1458047913.7049 | 5.6927e+31 | 4.7795e+33 | 1469663380.2257
δD(mm) |  | 22.2762 | 28.0192 | 5.7431 | 25.1477 | 2.8715
δLong term= | 55.4641 | mm | NO
δAll= | 33.3333 | mm

## B-403c
DPC |  |  |  | Design code |  | ACI
Project | HKL |  |  |  |  | 318-11
B-403c
Deta input |  |  |  | Analyse Forces
f'c = | 30 | Mpa |  | Mu(-) = | 586000000 | N.mm | Mu(-) = | 590 | Factor
fy1 = | 390 | Mpa |  | Mu(+) = | 304000000 | N.mm | Mu(+) = | 290 | Multiplier for LT deflection | xinf. = | 2
fy2 = | 220 | Mpa |  | MD = | 187000000 | N.mm | MD = | 185
b = | 600 | mm |  | ML= | 60000000 | N.mm | ML= | 57 |  | x3yrs = | 1.8
h = | 700 | mm |  | Vu = | 336000 | N | Vu = | 445 |  | ∅b = | 0.75
L = | 9300 | mm |  | MD+L= | 247000000 | N.mm |  |  | Ag(mm2)= | 370200
c.c = | 40 | mm |  | ∅b = | 0.9 |  |  |  | ρ' = | 0
d= | 617 | mm | 2 | ∅v = | 0.75
Result |  |  |  | Verification
| Mu(-) | Mu(+) |  |  | Mu(-) | Mu(+)
Rn= | 2.8506 | 1.4788 |  | β1= | 0.85 | 0.85
ρ = | 0.007771 | 0.0039086 |  | a(mm)= | 80.0798 | 40.0399
ρmin = | 0.0035897 | 0.0035897 |  | c(cm) | 94.2115 | 47.1058
ρused = | 0.007771 | 0.0039086 |  | εt= | 0.016647 | 0.036295
Asreq.(mm2)= | 2876.8151 | 1446.9718 |  | Mn(Mpa)= | 706903700.7103 | 365716285.2359 |  | 2DB16 | 3DB16 | 4DB16
DB1(mm) | 20 | 20 |  | ϕbMn(Mpa)= | 636213330.6392 | 329144656.7123 | 20x40 | 45 | 65 | 85
Number | 10 | 5 |  | SF= | 1.0857 | 1.0827 | 20x30 | 30 | 45
Asaval.(mm2)= | 3141.5927 | 1570.7963 |  |  | OK | OK
Shear Design
ϕVc= | 258527.7858 | N |  | Vu= | 336000
ϕVc/2= | 129263.8929 | N | < | Vu | Shear reinf. Required
Vs= | 77472.2142 | N
RB | 8 | mm
Av= | 251.3274 | mm2 |  | Smax= | 267.1113 | mm
S= | 330.2653 | mm |  | Sfinal= | 267.1113 | mm
Deflection
Es = | 200000 | Mpa |  | Ec = | 25742.9602 | Mpa
Ig= | 11744255650 | mm4 |  | fr= | 3.3959
yt= | 350 | mm |  | n= | 7.7691
Mcr= | 113948803.4051 | N.mm |  | λinfi= | 2
x= | 139.3872 | mm |  | λ3year= | 1.8
Icr= | 3325458760.7648 | mm4
Deflection due to |  | D | D+L | L | D+50%L | 50%L
(Mcr/MD) |  | 0.60935 | 0.46133 | 1.8991 | 0.52511 | 217000000
Ie,D(mm4) |  | 5230281290.454 | 4152045586.1513 | 1.8185e+33 | 8.6026e+34 | 4544448744.7877
δD(mm) |  | 12.5127 | 16.5275 | 4.0148 | 14.5201 | 2.0074
δLong term= | 32.6536 | mm | OK
δAll= | 38.75 | mm

## B-403d
DPC |  |  |  | Design code |  | ACI
Project | HKL |  |  |  |  | 318-11
B-403d
Deta input |  |  |  | Analyse Forces
f'c = | 30 | Mpa |  | Mu(-) = | 735000000 | N.mm | Mu(-) = | 590 | Factor
fy1 = | 390 | Mpa |  | Mu(+) = | 285000000 | N.mm | Mu(+) = | 290 | Multiplier for LT deflection | xinf. = | 2
fy2 = | 390 | Mpa |  | MD = | 177000000 | N.mm | MD = | 185
b = | 600 | mm |  | ML= | 46000000 | N.mm | ML= | 57 |  | x3yrs = | 1.8
h = | 700 | mm |  | Vu = | 375000 | N | Vu = | 445 |  | ∅b = | 0.75
L = | 8000 | mm |  | MD+L= | 223000000 | N.mm |  |  | Ag(mm2)= | 360600
c.c = | 40 | mm |  | ∅b = | 0.9 |  |  |  | ρ' = | 0
d= | 601 | mm | 2 | ∅v = | 0.75
Result |  |  |  | Verification
| Mu(-) | Mu(+) |  |  | Mu(-) | Mu(+)
Rn= | 3.7683 | 1.4612 |  | β1= | 0.85 | 0.85
ρ = | 0.010506 | 0.0038606 |  | a(mm)= | 109.8695 | 48.0479
ρmin = | 0.0035897 | 0.0035897 |  | c(cm) | 129.2582 | 56.5269
ρused = | 0.010506 | 0.0038606 |  | εt= | 0.010949 | 0.028896
Asreq.(mm2)= | 3788.6102 | 1392.1229 |  | Mn(Mpa)= | 917937537.6924 | 424153955.0166 |  | 2DB16 | 3DB16 | 4DB16
DB1(mm) | 28 | 20 |  | ϕbMn(Mpa)= | 826143783.9232 | 381738559.515 | 20x40 | 45 | 65 | 85
Number | 7 | 6 |  | SF= | 1.124 | 1.3394 | 20x30 | 30 | 45
Asaval.(mm2)= | 4310.2651 | 1884.9556 |  |  | OK | OK
Shear Design | [8 empty] | 7
ϕVc= | 251823.6617 | N |  | Vu= | 375000 |  |  |  | 0.0036
ϕVc/2= | 125911.8308 | N | < | Vu | Shear reinf. Required |  |  |  | 1298.16
Vs= | 123176.3383 | N | [6 empty] | 28 | 10
RB | 10 | mm | [6 empty] | 1 | 1
Av= | 157.0796 | mm2 |  | Smax= | 295.9471 | mm |  |  | 615.7522 | 78.5398 | 7.84
S= | 224.178 | mm |  | Sfinal= | 224.178 | mm
Deflection
Es = | 200000 | Mpa |  | Ec = | 25742.9602 | Mpa
Ig= | 10854090050 | mm4 |  | fr= | 3.3959
yt= | 350 | mm |  | n= | 7.7691
Mcr= | 105311959.3194 | N.mm |  | λinfi= | 2
x= | 148.6053 | mm |  | λ3year= | 1.8
Icr= | 3653490355.0079 | mm4
Deflection due to |  | D | D+L | L | D+50%L | 50%L
(Mcr/MD) |  | 0.59498 | 0.47225 | 2.2894 | 0.52656 | 200000000
Ie,D(mm4) |  | 5170128403.8562 | 4411870854.2221 | 7.0088e+32 | 5.7605e+34 | 4704754274.699
δD(mm) |  | 8.8659 | 11.17 | 2.3041 | 10.018 | 1.1521
δLong term= | 22.1096 | mm | OK
δAll= | 33.3333 | mm

## B-404
DPC |  |  |  | Design code |  | ACI
Project | HKL |  |  |  |  | 318-11
B-404
Deta input |  |  |  | Analyse Forces
f'c = | 30 | Mpa |  | Mu(-) = | 845000000 | N.mm | Mu(-) = | 590 | Factor
fy1 = | 390 | Mpa |  | Mu(+) = | 712000000 | N.mm | Mu(+) = | 290 | Multiplier for LT deflection | xinf. = | 2
fy2 = | 220 | Mpa |  | MD = | 459000000 | N.mm | MD = | 185
b = | 800 | mm |  | ML= | 102000000 | N.mm | ML= | 57 |  | x3yrs = | 1.8
h = | 700 | mm |  | Vu = | 502000 | N | Vu = | 445 |  | ∅b = | 0.75
L = | 8000 | mm |  | MD+L= | 561000000 | N.mm |  |  | Ag(mm2)= | 493600
c.c = | 40 | mm |  | ∅b = | 0.9 |  |  |  | ρ' = | 0
d= | 617 | mm | 2 | ∅v = | 0.75
Result |  |  |  | Verification
| Mu(-) | Mu(+) |  |  | Mu(-) | Mu(+)
Rn= | 3.0829 | 2.5976 |  | β1= | 0.85 | 0.85
ρ = | 0.0084509 | 0.0070395 |  | a(mm)= | 96.0958 | 96.0958
ρmin = | 0.0035897 | 0.0035897 |  | c(cm) | 113.0539 | 113.0539
ρused = | 0.0084509 | 0.0070395 |  | εt= | 0.013373 | 0.013373
Asreq.(mm2)= | 4171.3677 | 3474.7163 |  | Mn(Mpa)= | 1115347444.489 | 1115347444.489 |  | 2DB16 | 3DB16 | 4DB16
DB1(mm) | 20 | 20 |  | ϕbMn(Mpa)= | 1003812700.0401 | 1003812700.0401 | 20x40 | 45 | 65 | 85
Number | 16 | 16 |  | SF= | 1.1879 | 1.4098 | 20x30 | 30 | 45
Asaval.(mm2)= | 5026.5482 | 5026.5482 |  |  | OK | OK
Shear Design
ϕVc= | 344703.7143 | N |  | Vu= | 502000
ϕVc/2= | 172351.8572 | N | < | Vu | Shear reinf. Required
Vs= | 157296.2857 | N
RB | 8 | mm
Av= | 402.1239 | mm2 |  | Smax= | 308.5 | mm
S= | 260.2618 | mm |  | Sfinal= | 260.2618 | mm
Deflection
Es = | 200000 | Mpa |  | Ec = | 25742.9602 | Mpa
Ig= | 15659007533.3333 | mm4 |  | fr= | 3.3959
yt= | 350 | mm |  | n= | 7.7691
Mcr= | 151931737.8735 | N.mm |  | λinfi= | 2
x= | 201.4258 | mm |  | λ3year= | 1.8
Icr= | 8923610445.7102 | mm4
Deflection due to |  | D | D+L | L | D+50%L | 50%L
(Mcr/MD) |  | 0.33101 | 0.27082 | 1.4895 | 0.29791 | 510000000
Ie,D(mm4) |  | 9167880745.1763 | 9057399362.5477 | 7.1477e+33 | 8.9346e+35 | 9101683494.021
δD(mm) |  | 12.9656 | 15.8469 | 2.8813 | 14.4063 | 1.4406
δLong term= | 31.4057 | mm | OK
δAll= | 33.3333 | mm

## B-404a
DPC |  |  |  | Design code |  | ACI
Project | HKL |  |  |  |  | 318-11
B-404a
Deta input |  |  |  | Analyse Forces
f'c = | 30 | Mpa |  | Mu(-) = | 497000000 | N.mm | Mu(-) = | 590 | Factor
fy1 = | 390 | Mpa |  | Mu(+) = | 476000000 | N.mm | Mu(+) = | 290 | Multiplier for LT deflection | xinf. = | 2
fy2 = | 390 | Mpa |  | MD = | 303000000 | N.mm | MD = | 185
b = | 800 | mm |  | ML= | 72000000 | N.mm | ML= | 57 |  | x3yrs = | 1.8
h = | 475 | mm |  | Vu = | 225000 | N | Vu = | 445 |  | ∅b = | 0.75
L = | 7500 | mm |  | MD+L= | 375000000 | N.mm |  |  | Ag(mm2)= | 300800
c.c = | 40 | mm |  | ∅b = | 0.9 |  |  |  | ρ' = | 0
d= | 376 | mm | 2 | ∅v = | 0.75
Result |  |  |  | Verification
| Mu(-) | Mu(+) |  |  | Mu(-) | Mu(+)
Rn= | 4.8826 | 4.6763 |  | β1= | 0.85 | 0.85
ρ = | 0.014023 | 0.013354 |  | a(mm)= | 94.1739 | 282.5216
ρmin = | 0.0035897 | 0.0035897 |  | c(cm) | 110.7928 | 332.3783
ρused = | 0.014023 | 0.013354 |  | εt= | 0.0071812 | 0.00039372
Asreq.(mm2)= | 4218.1776 | 4016.9241 |  | Mn(Mpa)= | 631890272.2279 | 1352905405.6865 |  | 2DB16 | 3DB16 | 4DB16
DB1(mm) | 28 | 28 |  | ϕbMn(Mpa)= | 568701245.0051 | 1217614865.1178 | 20x40 | 45 | 65 | 85
Number | 8 | 24 |  | SF= | 1.1443 | 2.558 | 20x30 | 30 | 45
Asaval.(mm2)= | 4926.0173 | 14778.0518 |  |  | OK | OK
Shear Design
ϕVc= | 210062.5553 | N |  | Vu= | 225000
ϕVc/2= | 105031.2776 | N | < | Vu | Shear reinf. Required
Vs= | 14937.4447 | N
RB | 10 | mm
Av= | 392.6991 | mm2 |  | Smax= | 188 | mm
S= | 2891.3275 | mm |  | Sfinal= | 188 | mm
Deflection
Es = | 200000 | Mpa |  | Ec = | 25742.9602 | Mpa
Ig= | 3543825066.6667 | mm4 |  | fr= | 3.3959
yt= | 237.5 | mm |  | n= | 7.7691
Mcr= | 50671175.4062 | N.mm |  | λinfi= | 2
x= | 214.9818 | mm |  | λ3year= | 1.8
Icr= | 5626284779.0143 | mm4
Deflection due to |  | D | D+L | L | D+50%L | 50%L
(Mcr/MD) |  | 0.16723 | 0.13512 | 0.70377 | 0.14947 | 339000000
Ie,D(mm4) |  | 5616545391.2188 | 5621147114.51 | -7.7727e+32 | -8.1129e+34 | 5619330366.4782
δD(mm) |  | 12.2791 | 15.1969 | 2.9178 | 13.738 | 1.4589
δLong term= | 30.102 | mm | OK
δAll= | 31.25 | mm

## B-404a (L=4m)
DPC |  |  |  | Design code |  | ACI
Project | HKL |  |  |  |  | 318-11
B-404a
Deta input |  |  |  | Analyse Forces
f'c = | 30 | Mpa |  | Mu(-) = | 497000000 | N.mm | Mu(-) = | 590 | Factor
fy1 = | 390 | Mpa |  | Mu(+) = | 476000000 | N.mm | Mu(+) = | 290 | Multiplier for LT deflection | xinf. = | 2
fy2 = | 390 | Mpa |  | MD = | 303000000 | N.mm | MD = | 185
b = | 800 | mm |  | ML= | 72000000 | N.mm | ML= | 57 |  | x3yrs = | 1.8
h = | 475 | mm |  | Vu = | 225000 | N | Vu = | 445 |  | ∅b = | 0.75
L = | 4000 | mm |  | MD+L= | 375000000 | N.mm |  |  | Ag(mm2)= | 300800
c.c = | 40 | mm |  | ∅b = | 0.9 |  |  |  | ρ' = | 0
d= | 376 | mm | 2 | ∅v = | 0.75
Result |  |  |  | Verification
| Mu(-) | Mu(+) |  |  | Mu(-) | Mu(+)
Rn= | 4.8826 | 4.6763 |  | β1= | 0.85 | 0.85
ρ = | 0.014023 | 0.013354 |  | a(mm)= | 94.1739 | 117.7173
ρmin = | 0.0035897 | 0.0035897 |  | c(cm) | 110.7928 | 138.491
ρused = | 0.014023 | 0.013354 |  | εt= | 0.0071812 | 0.0051449
Asreq.(mm2)= | 4218.1776 | 4016.9241 |  | Mn(Mpa)= | 631890272.2279 | 761593808.4621 |  | 2DB16 | 3DB16 | 4DB16
DB1(mm) | 28 | 28 |  | ϕbMn(Mpa)= | 568701245.0051 | 685434427.6159 | 20x40 | 45 | 65 | 85
Number | 8 | 10 |  | SF= | 1.1443 | 1.44 | 20x30 | 30 | 45
Asaval.(mm2)= | 4926.0173 | 6157.5216 |  |  | OK | OK
Shear Design
ϕVc= | 210062.5553 | N |  | Vu= | 225000
ϕVc/2= | 105031.2776 | N | < | Vu | Shear reinf. Required
Vs= | 14937.4447 | N
RB | 10 | mm
Av= | 392.6991 | mm2 |  | Smax= | 188 | mm
S= | 2891.3275 | mm |  | Sfinal= | 188 | mm
Deflection
Es = | 200000 | Mpa |  | Ec = | 25742.9602 | Mpa
Ig= | 3543825066.6667 | mm4 |  | fr= | 3.3959
yt= | 237.5 | mm |  | n= | 7.7691
Mcr= | 50671175.4062 | N.mm |  | λinfi= | 2
x= | 160.5289 | mm |  | λ3year= | 1.8
Icr= | 3324169944.6333 | mm4
Deflection due to |  | D | D+L | L | D+50%L | 50%L
(Mcr/MD) |  | 0.16723 | 0.13512 | 0.70377 | 0.14947 | 339000000
Ie,D(mm4) |  | 3325197242.4975 | 3324711858.7539 | 8.1986e+31 | 8.5574e+33 | 3324903486.956
δD(mm) |  | 5.8995 | 7.3014 | 1.4019 | 6.6004 | 0.70093
δLong term= | 14.4625 | mm | OK
δAll= | 16.6667 | mm

## B-404a -1
DPC |  |  |  | Design code |  | ACI
Project | HKL |  |  |  |  | 318-11
B-404a
Deta input |  |  |  | Analyse Forces
f'c = | 30 | Mpa |  | Mu(-) = | 406000000 | N.mm | Mu(-) = | 590 | Factor
fy1 = | 390 | Mpa |  | Mu(+) = | 363000000 | N.mm | Mu(+) = | 290 | Multiplier for LT deflection | xinf. = | 2
fy2 = | 220 | Mpa |  | MD = | 236000000 | N.mm | MD = | 185
b = | 800 | mm |  | ML= | 50000000 | N.mm | ML= | 57 |  | x3yrs = | 1.8
h = | 475 | mm |  | Vu = | 279000 | N | Vu = | 445 |  | ∅b = | 0.75
L = | 7500 | mm |  | MD+L= | 286000000 | N.mm |  |  | Ag(mm2)= | 312000
c.c = | 40 | mm |  | ∅b = | 0.9 |  |  |  | ρ' = | 0
d= | 390 | mm | 2 | ∅v = | 0.75
Result |  |  |  | Verification
| Mu(-) | Mu(+) |  |  | Mu(-) | Mu(+)
Rn= | 3.7074 | 3.3147 |  | β1= | 0.85 | 0.85
ρ = | 0.010321 | 0.0091378 |  | a(mm)= | 72.0718 | 141.2608
ρmin = | 0.0035897 | 0.0035897 |  | c(cm) | 84.7904 | 166.1892
ρused = | 0.010321 | 0.0091378 |  | εt= | 0.010799 | 0.0040402
Asreq.(mm2)= | 3220.0148 | 2850.9823 |  | Mn(Mpa)= | 520421132.4483 | 920333813.4972 |  | 2DB16 | 3DB16 | 4DB16
DB1(mm) | 20 | 28 |  | ϕbMn(Mpa)= | 468379019.2035 | 828300432.1474 | 20x40 | 45 | 65 | 85
Number | 12 | 12 |  | SF= | 1.1536 | 2.2818 | 20x30 | 30 | 45
Asaval.(mm2)= | 3769.9112 | 7389.0259 |  |  | OK | OK
Shear Design
ϕVc= | 217884.0334 | N |  | Vu= | 279000
ϕVc/2= | 108942.0167 | N | < | Vu | Shear reinf. Required
Vs= | 61115.9666 | N
RB | 10 | mm
Av= | 471.2389 | mm2 |  | Smax= | 195 | mm
S= | 496.1751 | mm |  | Sfinal= | 195 | mm
Deflection
Es = | 200000 | Mpa |  | Ec = | 25742.9602 | Mpa
Ig= | 3954600000 | mm4 |  | fr= | 3.3959
yt= | 237.5 | mm |  | n= | 7.7691
Mcr= | 56544616.7606 | N.mm |  | λinfi= | 2
x= | 175.4673 | mm |  | λ3year= | 1.8
Icr= | 4082724498.0796 | mm4
Deflection due to |  | D | D+L | L | D+50%L | 50%L
(Mcr/MD) |  | 0.2396 | 0.19771 | 1.1309 | 0.21665 | 261000000
Ie,D(mm4) |  | 4080962238.1638 | 4081734332.3923 | -1.6016e+31 | -2.278e+33 | 4081421677.981
δD(mm) |  | 13.1626 | 15.9513 | 2.7887 | 14.557 | 1.3943
δLong term= | 31 | mm | OK
δAll= | 31.25 | mm

## B-404a -1 (L=4m)
DPC |  |  |  | Design code |  | ACI
Project | HKL |  |  |  |  | 318-11
B-404a-1
Deta input |  |  |  | Analyse Forces
f'c = | 30 | Mpa |  | Mu(-) = | 406000000 | N.mm | Mu(-) = | 590 | Factor
fy1 = | 390 | Mpa |  | Mu(+) = | 363000000 | N.mm | Mu(+) = | 290 | Multiplier for LT deflection | xinf. = | 2
fy2 = | 220 | Mpa |  | MD = | 236000000 | N.mm | MD = | 185
b = | 800 | mm |  | ML= | 50000000 | N.mm | ML= | 57 |  | x3yrs = | 1.8
h = | 475 | mm |  | Vu = | 279000 | N | Vu = | 445 |  | ∅b = | 0.75
L = | 4000 | mm |  | MD+L= | 286000000 | N.mm |  |  | Ag(mm2)= | 312000
c.c = | 40 | mm |  | ∅b = | 0.9 |  |  |  | ρ' = | 0
d= | 390 | mm | 2 | ∅v = | 0.75
Result |  |  |  | Verification
| Mu(-) | Mu(+) |  |  | Mu(-) | Mu(+)
Rn= | 3.7074 | 3.3147 |  | β1= | 0.85 | 0.85
ρ = | 0.010321 | 0.0091378 |  | a(mm)= | 72.0718 | 72.0718
ρmin = | 0.0035897 | 0.0035897 |  | c(cm) | 84.7904 | 84.7904
ρused = | 0.010321 | 0.0091378 |  | εt= | 0.010799 | 0.010799
Asreq.(mm2)= | 3220.0148 | 2850.9823 |  | Mn(Mpa)= | 520421132.4483 | 520421132.4483 |  | 2DB16 | 3DB16 | 4DB16
DB1(mm) | 20 | 20 |  | ϕbMn(Mpa)= | 468379019.2035 | 468379019.2035 | 20x40 | 45 | 65 | 85
Number | 12 | 12 |  | SF= | 1.1536 | 1.2903 | 20x30 | 30 | 45
Asaval.(mm2)= | 3769.9112 | 3769.9112 |  |  | OK | OK
Shear Design
ϕVc= | 217884.0334 | N |  | Vu= | 279000
ϕVc/2= | 108942.0167 | N | < | Vu | Shear reinf. Required
Vs= | 61115.9666 | N
RB | 10 | mm
Av= | 471.2389 | mm2 |  | Smax= | 195 | mm
S= | 496.1751 | mm |  | Sfinal= | 195 | mm
Deflection
Es = | 200000 | Mpa |  | Ec = | 25742.9602 | Mpa
Ig= | 3954600000 | mm4 |  | fr= | 3.3959
yt= | 237.5 | mm |  | n= | 7.7691
Mcr= | 56544616.7606 | N.mm |  | λinfi= | 2
x= | 136.2965 | mm |  | λ3year= | 1.8
Icr= | 2560376908.441 | mm4
Deflection due to |  | D | D+L | L | D+50%L | 50%L
(Mcr/MD) |  | 0.2396 | 0.19771 | 1.1309 | 0.21665 | 261000000
Ie,D(mm4) |  | 2579553439.8996 | 2571151677.4076 | 1.7428e+32 | 2.4789e+34 | 2574553915.1255
δD(mm) |  | 5.9232 | 7.1781 | 1.2549 | 6.5507 | 0.62746
δLong term= | 14 | mm | OK
δAll= | 16.6667 | mm

## B-404b
DPC |  |  |  | Design code |  | ACI
Project | HKL |  |  |  |  | 318-11
B-404
Deta input |  |  |  | Analyse Forces
f'c = | 30 | Mpa |  | Mu(-) = | 670000000 | N.mm | Mu(-) = | 590 | Factor
fy1 = | 390 | Mpa |  | Mu(+) = | 535000000 | N.mm | Mu(+) = | 290 | Multiplier for LT deflection | xinf. = | 2
fy2 = | 220 | Mpa |  | MD = | 352000000 | N.mm | MD = | 185
b = | 800 | mm |  | ML= | 71000000 | N.mm | ML= | 57 |  | x3yrs = | 1.8
h = | 700 | mm |  | Vu = | 394000 | N | Vu = | 445 |  | ∅b = | 0.75
L = | 8000 | mm |  | MD+L= | 423000000 | N.mm |  |  | Ag(mm2)= | 493600
c.c = | 40 | mm |  | ∅b = | 0.9 |  |  |  | ρ' = | 0
d= | 617 | mm | 2 | ∅v = | 0.75
Result |  |  |  | Verification
| Mu(-) | Mu(+) |  |  | Mu(-) | Mu(+)
Rn= | 2.4444 | 1.9519 |  | β1= | 0.85 | 0.85
ρ = | 0.0066009 | 0.0052126 |  | a(mm)= | 72.0718 | 72.0718
ρmin = | 0.0035897 | 0.0035897 |  | c(cm) | 84.7904 | 84.7904
ρused = | 0.0066009 | 0.0052126 |  | εt= | 0.01883 | 0.01883
Asreq.(mm2)= | 3258.1959 | 2572.9262 |  | Mn(Mpa)= | 854171369.5951 | 854171369.5951 |  | 2DB16 | 3DB16 | 4DB16
DB1(mm) | 20 | 20 |  | ϕbMn(Mpa)= | 768754232.6356 | 768754232.6356 | 20x40 | 45 | 65 | 85
Number | 12 | 12 |  | SF= | 1.1474 | 1.4369 | 20x30 | 30 | 45
Asaval.(mm2)= | 3769.9112 | 3769.9112 |  |  | OK | OK
Shear Design
ϕVc= | 344703.7143 | N |  | Vu= | 394000
ϕVc/2= | 172351.8572 | N | < | Vu | Shear reinf. Required
Vs= | 49296.2857 | N
RB | 8 | mm
Av= | 301.5929 | mm2 |  | Smax= | 240.4001 | mm
S= | 622.8393 | mm |  | Sfinal= | 240.4001 | mm
Deflection
Es = | 200000 | Mpa |  | Ec = | 25742.9602 | Mpa
Ig= | 15659007533.3333 | mm4 |  | fr= | 3.3959
yt= | 350 | mm |  | n= | 7.7691
Mcr= | 151931737.8735 | N.mm |  | λinfi= | 2
x= | 179.0703 | mm |  | λ3year= | 1.8 |  | 0.0035897
Icr= | 7148317021.7842 | mm4 |  |  |  |  | 0.002
Deflection due to |  | D | D+L | L | D+50%L | 50%L | 987.2
(Mcr/MD) |  | 0.43162 | 0.35918 | 2.1399 | 0.39208 | 387500000 | 20
Ie,D(mm4) |  | 7832673407.5701 | 7542673711.4345 | 3.0461e+33 | 4.952e+35 | 7661290833.3033 | 3
δD(mm) |  | 11.6381 | 13.9856 | 2.3475 | 12.8119 | 1.1737 | 942.4778
δLong term= | 27.7364 | mm | OK
δAll= | 33.3333 | mm

## B-405
DPC |  |  |  | Design code |  | ACI
Project | HKL |  |  |  |  | 318-11
B-405
Deta input |  |  |  | Analyse Forces
f'c = | 30 | Mpa |  | Mu(-) = | 187000000 | N.mm | Mu(-) = | 590 | Factor
fy1 = | 390 | Mpa |  | Mu(+) = | 165000000 | N.mm | Mu(+) = | 290 | Multiplier for LT deflection | xinf. = | 2
fy2 = | 220 | Mpa |  | MD = | 112000000 | N.mm | MD = | 185
b = | 250 | mm |  | ML= | 24000000 | N.mm | ML= | 57 |  | x3yrs = | 1.8
h = | 700 | mm |  | Vu = | 115000 | N | Vu = | 445 |  | ∅b = | 0.75
L = | 8000 | mm |  | MD+L= | 136000000 | N.mm |  |  | Ag(mm2)= | 160500
c.c = | 40 | mm |  | ∅b = | 0.9 |  |  |  | ρ' = | 0
d= | 642 | mm |  | ∅v = | 0.75
Result |  |  |  | Verification
| Mu(-) | Mu(+) |  |  | Mu(-) | Mu(+)
Rn= | 2.0165 | 1.7792 |  | β1= | 0.85 | 0.85
ρ = | 0.0053928 | 0.0047335 |  | a(mm)= | 57.6575 | 57.6575
ρmin = | 0.0035897 | 0.0035897 |  | c(cm) | 67.8323 | 67.8323
ρused = | 0.0053928 | 0.0047335 |  | εt= | 0.025394 | 0.025394
Asreq.(mm2)= | 865.5439 | 759.72 |  | Mn(Mpa)= | 225381118.8448 | 225381118.8448 |  | 2DB16 | 3DB16 | 4DB16
DB1(mm) | 20 | 20 |  | ϕbMn(Mpa)= | 202843006.9603 | 202843006.9603 | 20x40 | 45 | 65 | 85
Number | 3 | 3 |  | SF= | 1.0847 | 1.2294 | 20x30 | 30 | 45
Asaval.(mm2)= | 942.4778 | 942.4778 |  |  | OK | OK
Shear Design
ϕVc= | 112084.5749 | N |  | Vu= | 115000
ϕVc/2= | 56042.2874 | N | < | Vu | Shear reinf. Required
Vs= | 2915.4251 | N
RB | 8 | mm
Av= | 100.531 | mm2 |  | Smax= | 256.4268 | mm
S= | 3652.7246 | mm |  | Sfinal= | 256.4268 | mm
Deflection
Es = | 200000 | Mpa |  | Ec = | 25742.9602 | Mpa
Ig= | 5512693500 | mm4 |  | fr= | 3.3959
yt= | 350 | mm |  | n= | 7.7691
Mcr= | 53486985.1768 | N.mm |  | λinfi= | 2
x= | 166.8354 | mm |  | λ3year= | 1.8
Icr= | 2040195960.4423 | mm4
Deflection due to |  | D | D+L | L | D+50%L | 50%L
(Mcr/MD) |  | 0.47756 | 0.39329 | 2.2286 | 0.43135 | 124000000
Ie,D(mm4) |  | 2418405289.1332 | 2251432760.3462 | 4.8004e+31 | 6.6207e+33 | 2318885872.9468
δD(mm) |  | 11.9933 | 14.5633 | 2.57 | 13.2783 | 1.285
δLong term= | 28.8696 | mm | OK
δAll= | 33.3333 | mm

## B-405a
DPC |  |  |  | Design code |  | ACI
Project | HKL |  |  |  |  | 318-11
B-404a
Deta input |  |  |  | Analyse Forces
f'c = | 30 | Mpa |  | Mu(-) = | 96000000 | N.mm | Mu(-) = | 590 | Factor
fy1 = | 390 | Mpa |  | Mu(+) = | 58000000 | N.mm | Mu(+) = | 290 | Multiplier for LT deflection | xinf. = | 2
fy2 = | 220 | Mpa |  | MD = | 37000000 | N.mm | MD = | 185
b = | 250 | mm |  | ML= | 14000000 | N.mm | ML= | 57 |  | x3yrs = | 1.8
h = | 700 | mm |  | Vu = | 64000 | N | Vu = | 445 |  | ∅b = | 0.75
L = | 9860 | mm |  | MD+L= | 51000000 | N.mm |  |  | Ag(mm2)= | 148000
c.c = | 90 | mm |  | ∅b = | 0.9 |  |  |  | ρ' = | 0
d= | 592 | mm |  | ∅v = | 0.75
Result |  |  |  | Verification
| Mu(-) | Mu(+) |  |  | Mu(-) | Mu(+)
Rn= | 1.2174 | 0.73553 |  | β1= | 0.85 | 0.85
ρ = | 0.0031999 | 0.001914 |  | a(mm)= | 38.4383 | 38.4383
ρmin = | 0.0035897 | 0.0035897 |  | c(cm) | 45.2215 | 45.2215
ρused = | 0.0035897 | 0.0035897 |  | εt= | 0.036273 | 0.036273
Asreq.(mm2)= | 531.2821 | 531.2821 |  | Mn(Mpa)= | 140356639.3779 | 140356639.3779 |  | 2DB16 | 3DB16 | 4DB16
DB1(mm) | 20 | 20 |  | ϕbMn(Mpa)= | 126320975.4402 | 126320975.4402 | 20x40 | 45 | 65 | 85
Number | 2 | 2 |  | SF= | 1.3158 | 2.1779 | 20x30 | 30 | 45
Asaval.(mm2)= | 628.3185 | 628.3185 |  |  | OK | OK
Shear Design
ϕVc= | 103355.2466 | N |  | Vu= | 64000
ϕVc/2= | 51677.6233 | N | < | Vu | Shear reinf. Required
Vs= | N/A | N
RB | 8 | mm
Av= | 100.531 | mm2 |  | Smax= | 256.4268 | mm
S= | N/A | mm |  | Sfinal= | 256.4268 | mm
Deflection
Es = | 200000 | Mpa |  | Ec = | 25742.9602 | Mpa
Ig= | 4322389333.3333 | mm4 |  | fr= | 3.3959
yt= | 350 | mm |  | n= | 7.7691
Mcr= | 41938042.4833 | N.mm |  | λinfi= | 2
x= | 133.771 | mm |  | λ3year= | 1.8
Icr= | 1224465106.9636 | mm4
Deflection due to |  | D | D+L | L | D+50%L | 50%L
(Mcr/MD) |  | 1.1335 | 0.82231 | 2.9956 | 0.95314 | 44000000
Ie,D(mm4) |  | 5735644363.9065 | 2947066240.0265 | 8.5007e+30 | 2.6389e+32 | 3906949645.1624
δD(mm) |  | 2.5377 | 3.4979 | 0.96022 | 3.0178 | 0.48011
δLong term= | 6.8999 | mm | OK
δAll= | 41.0833 | mm

## 5th-Slab-OP1 (hidden)
5th Floor slab design
[8 empty] | Two Way Slab |  |  | Hmin
| Material |  |  |  | Slab Properties |  |  | ly/lx= | 1.3725
fy= | 390 | Mpa |  | lx= | 5.1 | m |  | Section Beam Properties
Es= | 200000 | Mpa |  | ly= | 7 | m | Beam x | bwx= | 0.2 | m
f'c= | 30 | Mpa |  | Min thk= | 0.13444 | m |  | htx= | 0.4 | m
ρc= | 25 | kN/m3 |  | Slab thk= | 0.25 | m | Beam Y | bwy(m)= | 0.2 | m
|  |  |  | Strip= | 1 | m |  | hty(m)= | 0.4 | m | Moment Total
|  |  |  | Cover= | 0.025 | m |  | lx(m)= | 5.1 | m
Loading |  |  | Total |  | Factor |  |  | ly(m)= | 7 | m
DL= | 40 |  | 0 | kN/m2 |  |  |  | h(m)= | 0.25 | m
| -40 | [6 empty] | Cb(m)= | 0.025 | m
LL= |  |  | 1.92 | kN/m2 |  |  |  | Dia.(mm) | 10 | mm
wu= |  | kN/m2 | [5 empty] | Perimetter= | 24.2 |  | As.min
[8 empty] | gap of t(mm)= | 0.17
0.102
[8 empty] | Mxneg(kN.m) | 0
[8 empty] | Myneg(kN.m) | 0
Result | [7 empty] | Mxpos(kN.m)= | 0
Aspect ratio m= | [7 empty] | Mypos(kN.m)= | 0
Case | [7 empty] | Load distribution
Caneg= |  |  | CaposDL= |  | CaposLL= |  |  | λ= | 0.72857
Cbneg= |  |  | CbposDL= |  | CbposLL= |  |  | wx= | 0 | kN/m2
Bending moment(kN.m) |  |  | Maneg | Mapos | Mbneg | Mbpos |  | wy= | 0 | kN/m2
|  |  | 125 | 10 | 96 | 80 |  |  | 0.15621
d(m)= |  |  | 0.22 | 0.22 | 0.21 | 0.21
Mu(kN.m)= |  |  | 125 | 10 | 96 | 80 |  | 0 | 0.9 | 0.85 | 9000
Mn(kN.m)= |  |  | 138.8889 | 11.1111 | 106.6667 | 88.8889 | Caneg= | -0.03 | 0.055 | 0.06
R=Mn/bd2 |  |  | 2.8696 | 0.22957 | 2.4187 | 2.0156 | Cbneg= | 0.139 | 0.037 | 0.031
ρ= |  |  | 0.0078264 | 0.00059131 | 0.0065278 | 0.0053905
β1= |  |  | 0.85 | 0.85 | 0.85 | 0.85 |  | 0 | 0.9 | 0.85
As(cm2)= |  |  | 17.218 | 1.3009 | 13.7083 | 11.32 | CaposDL= | -0.012 | 0.022 | 0.024 | 35 | 49 | 32 | 51
Asmin(cm2)= |  |  | 4.2424 | 4.2424 | 4.2424 | 4.2424 | CbposDL= | 0.048 | 0.014 | 0.012
As.req(cm2)= |  |  | 17.218 | 4.2424 | 13.7083 | 11.32
Dia.(mm) |  |  | 16 | 12 | 16 | 16 |  | 0 | 0.9 | 0.85
S(mm)= |  |  | 116.7743 | 266.5875 | 146.6716 | 177.6171 | CaposLL= | -0.017 | 0.034 | 0.037
Smax(mm)= |  |  | 450 | 450 | 450 | 450 | CbposLL= | 0.073 | 0.022 | 0.019
Actual spacing(mm)= |  |  | 100 | 200 | 100 | 150
Provide steel reinf.(cm2) |  |  | 20.1062 | 5.6549 | 20.1062 | 13.4041
SF= |  |  | 1.1677 | 1.3329 | 1.4667 | 1.1841
|  |  | OK | OK | OK | OK
Control Deflection
Ec= | 25742.9602 | Mpa |  | xinf. = | 3
Ig= | 0.0013021 | m4 |  | Intermidiate deflection due to DL
fr= | 3.4507 | Mpa |  | ΔaDL= | 1.9788 | mm
yt= | 0.125 | m |  | ΔbDL= | 2.5188 | mm
Mcr= | 35.9443 | kNm |  | ΔDL= | 2.2488 | mm
n= | 7.7691 |  |  | ΔλDL= | 3.3732 | mm
x | 0.14897 | m |  | Intermidiate deflection due to LL
Icr= | 0.0011808 | m4 |  | ΔaLL= | 4.0111 | mm
Ie= | 0.001292 | m4 |  | ΔbLL= | 6.3474 | mm
MaDL= | 37 | kNm |  | ΔLL= | 5.1793 | mm
MbDL= | 25 | kNm |  | Total deflection
MaLL= | 50 | kNm |  | Δtotal= | 8.5525 | mm
MbLL= | 42 | kNm |  | Δallow= | 21.25 | mm
OK
| Reinforcement |  |  | Dia.(mm) | Spacing(mm)
| Column strip |  | Direction X | 10 | 100
|  |  | Direction Y | 10 | 100
| Middle strip |  | Direction X | 10 | 200
|  |  | Direction Y | 10 | 150

## 5th-Slab-OP2 (hidden)
5th Floor slab design
[8 empty] | Two Way Slab |  |  | Hmin
| Material |  |  |  | Slab Properties |  |  | ly/lx= | 1.4203
fy= | 390 | Mpa |  | lx= | 6.9 | m |  | Section Beam Properties
Es= | 200000 | Mpa |  | ly= | 9.8 | m | Beam x | bwx= | 0.2 | m
f'c= | 30 | Mpa |  | Min thk= | 0.18556 | m |  | htx= | 0.4 | m
ρc= | 25 | kN/m3 |  | Slab thk= | 0.25 | m | Beam Y | bwy(m)= | 0.2 | m
|  |  |  | Strip= | 1 | m |  | hty(m)= | 0.4 | m | Moment Total
|  |  |  | Cover= | 0.025 | m |  | lx(m)= | 6.9 | m
Loading |  |  | Total |  | Factor |  |  | ly(m)= | 9.8 | m
DL= | 40 |  | 0 | kN/m2 |  |  |  | h(m)= | 0.25 | m
| -40 | [6 empty] | Cb(m)= | 0.025 | m
LL= |  |  | 1.92 | kN/m2 |  |  |  | Dia.(mm) | 10 | mm
wu= |  | kN/m2 | [5 empty] | Perimetter= | 33.4 |  | As.min
[8 empty] | gap of t(mm)= | 0.23
0.138
[8 empty] | Mxneg(kN.m) | 0
[8 empty] | Myneg(kN.m) | 0
Result | [7 empty] | Mxpos(kN.m)= | 0
Aspect ratio m= | [7 empty] | Mypos(kN.m)= | 0
Case | [7 empty] | Load distribution
Caneg= |  |  | CaposDL= |  | CaposLL= |  |  | λ= | 0.70408
Cbneg= |  |  | CbposDL= |  | CbposLL= |  |  | wx= | 0 | kN/m2
Bending moment(kN.m) |  |  | Maneg | Mapos | Mbneg | Mbpos |  | wy= | 0 | kN/m2
|  |  | 34 | 27 | 53 | 48 |  |  | 0.043933
d(m)= |  |  | 0.22 | 0.22 | 0.21 | 0.21
Mu(kN.m)= |  |  | 34 | 27 | 53 | 48 |  | 0 | 0.9 | 0.85 | 9000
Mn(kN.m)= |  |  | 37.7778 | 30 | 58.8889 | 53.3333 | Caneg= | -0.03 | 0.055 | 0.06
R=Mn/bd2 |  |  | 0.78053 | 0.61983 | 1.3353 | 1.2094 | Cbneg= | 0.139 | 0.037 | 0.031
ρ= |  |  | 0.002033 | 0.0016091 | 0.0035186 | 0.0031782
β1= |  |  | 0.85 | 0.85 | 0.85 | 0.85 |  | 0 | 0.9 | 0.85
As(cm2)= |  |  | 4.4725 | 3.5401 | 7.3892 | 6.6742 | CaposDL= | -0.012 | 0.022 | 0.024 | 35 | 49 | 32 | 51
Asmin(cm2)= |  |  | 4.2424 | 4.2424 | 4.2424 | 4.2424 | CbposDL= | 0.048 | 0.014 | 0.012
As.req(cm2)= |  |  | 4.4725 | 4.2424 | 7.3892 | 6.6742
Dia.(mm) |  |  | 12 | 12 | 16 | 16 |  | 0 | 0.9 | 0.85
S(mm)= |  |  | 252.8707 | 266.5875 | 272.1038 | 301.2518 | CaposLL= | -0.017 | 0.034 | 0.037
Smax(mm)= |  |  | 450 | 450 | 450 | 450 | CbposLL= | 0.073 | 0.022 | 0.019
Actual spacing(mm)= |  |  | 200 | 200 | 200 | 200
Provide steel reinf.(cm2) |  |  | 5.6549 | 5.6549 | 10.0531 | 10.0531
SF= |  |  | 1.2644 | 1.3329 | 1.3605 | 1.5063
|  |  | OK | OK | OK | OK
Control Deflection
Ec= | 25742.9602 | Mpa |  | xinf. = | 3
Ig= | 0.0013021 | m4 |  | Intermidiate deflection due to DL
fr= | 3.4507 | Mpa |  | ΔaDL= | 3.9111 | mm
yt= | 0.125 | m |  | ΔbDL= | 14.652 | mm
Mcr= | 35.9443 | kNm |  | ΔDL= | 9.2815 | mm
n= | 7.7691 |  |  | ΔλDL= | 13.9223 | mm
x | 0.10188 | m |  | Intermidiate deflection due to LL
Icr= | 0.00041376 | m4 |  | ΔaLL= | 4.6095 | mm
Ie= | 0.015448 | m4 |  | ΔbLL= | 11.8343 | mm
MaDL= | 14 | kNm |  | ΔLL= | 8.2219 | mm
MbDL= | 26 | kNm |  | Total deflection
MaLL= | 11 | kNm |  | Δtotal= | 22.1442 | mm
MbLL= | 14 | kNm |  | Δallow= | 28.75 | mm
OK
| Reinforcement |  |  | Dia.(mm) | Spacing(mm)
| Column strip |  | Direction X | 10 | 200
|  |  | Direction Y | 10 | 200
| Middle strip |  | Direction X | 10 | 200
|  |  | Direction Y | 10 | 200

## B-502 (hidden)
DPC |  |  |  | Design code |  | ACI
Project | HKL |  |  |  |  | 318-11
B-502
Deta input |  |  |  | Analyse Forces
f'c = | 30 | Mpa |  | Mu(-) = | 301000000 | N.mm | Mu(-) = | 590 | Factor
fy1 = | 390 | Mpa |  | Mu(+) = | 428000000 | N.mm | Mu(+) = | 290 | Multiplier for LT deflection | xinf. = | 2
fy2 = | 220 | Mpa |  | MD = | 110000000 | N.mm | MD = | 185
b = | 400 | mm |  | ML= | 187000000 | N.mm | ML= | 57 |  | x3yrs = | 1.8
h = | 700 | mm |  | Vu = | 332000 | N | Vu = | 445 |  | ∅b = | 0.75
L = | 7000 | mm |  | MD+L= | 297000000 | N.mm |  |  | Ag(mm2)= | 256800
c.c = | 40 | mm |  | ∅b = | 0.9 |  |  |  | ρ' = | 0
d= | 642 | mm |  | ∅v = | 0.75
Result |  |  |  | Verification
| Mu(-) | Mu(+) |  |  | Mu(-) | Mu(+)
Rn= | 2.0286 | 2.8845 |  | β1= | 0.85 | 0.85
ρ = | 0.0054267 | 0.0078698 |  | a(mm)= | 72.0718 | 96.0958
ρmin = | 0.0035897 | 0.0035897 |  | c(cm) | 84.7904 | 113.0539
ρused = | 0.0054267 | 0.0078698 |  | εt= | 0.019715 | 0.014036
Asreq.(mm2)= | 1393.5787 | 2020.9577 |  | Mn(Mpa)= | 445464001.821 | 582178144.9425 |  | 2DB16 | 3DB16 | 4DB16
DB1(mm) | 20 | 20 |  | ϕbMn(Mpa)= | 400917601.6389 | 523960330.4483 | 20x40 | 45 | 65 | 85
Number | 6 | 8 |  | SF= | 1.332 | 1.2242 | 20x30 | 30 | 45
Asaval.(mm2)= | 1884.9556 | 2513.2741 |  |  | OK | OK
Shear Design
ϕVc= | 179335.3198 | N |  | Vu= | 332000
ϕVc/2= | 89667.6599 | N | < | Vu | Shear reinf. Required
Vs= | 152664.6802 | N
RB | 8 | mm
Av= | 201.0619 | mm2 |  | Smax= | 320.5335 | mm
S= | 139.5116 | mm |  | Sfinal= | 139.5116 | mm
Deflection
Es = | 200000 | Mpa |  | Ec = | 25742.9602 | Mpa
Ig= | 8820309600 | mm4 |  | fr= | 3.3959
yt= | 350 | mm |  | n= | 7.7691
Mcr= | 85579176.2829 | N.mm |  | λinfi= | 2
x= | 206.2559 | mm |  | λ3year= | 1.8
Icr= | 4877366915.9606 | mm4
Deflection due to |  | D | D+L | L | D+50%L | 50%L
(Mcr/MD) |  | 0.77799 | 0.28815 | 0.45764 | 0.42054 | 203500000
Ie,D(mm4) |  | 6734088194.4994 | 4971698129.6241 | 2.5784e+34 | 3.3229e+34 | 5170612532.7712
δD(mm) |  | 3.2388 | 8.7447 | 5.5059 | 5.9917 | 2.753
δLong term= | 16.9388 | mm | OK
δAll= | 29.1667 | mm

## B-502
DPC |  |  |  | Design code |  | ACI
Project | HKL |  |  |  |  | 318-11
B-502
Deta input |  |  |  | Analyse Forces
f'c = | 30 | Mpa |  | Mu(-) = | 155000000 | N.mm | Mu(-) = | 590 | Factor
fy1 = | 390 | Mpa |  | Mu(+) = | 130000000 | N.mm | Mu(+) = | 290 | Multiplier for LT deflection | xinf. = | 2
fy2 = | 220 | Mpa |  | MD = | 85000000 | N.mm | MD = | 185
b = | 400 | mm |  | ML= | 18000000 | N.mm | ML= | 57 |  | x3yrs = | 1.8
h = | 700 | mm |  | Vu = | 115000 | N | Vu = | 445 |  | ∅b = | 0.75
L = | 10700 | mm |  | MD+L= | 103000000 | N.mm |  |  | Ag(mm2)= | 256800
c.c = | 40 | mm |  | ∅b = | 0.9 |  |  |  | ρ' = | 0
d= | 642 | mm |  | ∅v = | 0.75
Result |  |  |  | Verification
| Mu(-) | Mu(+) |  |  | Mu(-) | Mu(+)
Rn= | 1.0446 | 0.87613 |  | β1= | 0.85 | 0.85
ρ = | 0.0027358 | 0.0022865 |  | a(mm)= | 36.0359 | 36.0359
ρmin = | 0.0035897 | 0.0035897 |  | c(cm) | 42.3952 | 42.3952
ρused = | 0.0035897 | 0.0035897 |  | εt= | 0.04243 | 0.04243
Asreq.(mm2)= | 921.8462 | 921.8462 |  | Mn(Mpa)= | 229354795.7461 | 229354795.7461 |  | 2DB16 | 3DB16 | 4DB16
DB1(mm) | 20 | 20 |  | ϕbMn(Mpa)= | 206419316.1715 | 206419316.1715 | 20x40 | 45 | 65 | 85
Number | 3 | 3 |  | SF= | 1.3317 | 1.5878 | 20x30 | 30 | 45
Asaval.(mm2)= | 942.4778 | 942.4778 |  |  | OK | OK
Shear Design
ϕVc= | 179335.3198 | N |  | Vu= | 115000
ϕVc/2= | 89667.6599 | N | < | Vu | Shear reinf. Required
Vs= | N/A | N
RB | 8 | mm
Av= | 100.531 | mm2 |  | Smax= | 160.2668 | mm
S= | N/A | mm |  | Sfinal= | 160.2668 | mm
Deflection
Es = | 200000 | Mpa |  | Ec = | 25742.9602 | Mpa
Ig= | 8820309600 | mm4 |  | fr= | 3.3959
yt= | 350 | mm |  | n= | 7.7691
Mcr= | 85579176.2829 | N.mm |  | λinfi= | 2
x= | 136.0946 | mm |  | λ3year= | 1.8
Icr= | 2210144915.1728 | mm4
Deflection due to |  | D | D+L | L | D+50%L | 50%L
(Mcr/MD) |  | 1.0068 | 0.83087 | 4.7544 | 0.91042 | 94000000
Ie,D(mm4) |  | 8956354175.4983 | 6001591234.3334 | 3.855e+31 | 5.4903e+33 | 7198220488.5012
δD(mm) |  | 4.3967 | 5.3277 | 0.93106 | 4.8622 | 0.46553
δLong term= | 10.5624 | mm | OK
δAll= | 44.5833 | mm

## B-502a
DPC |  |  |  | Design code |  | ACI
Project | HKL |  |  |  |  | 318-11
B-502a
Deta input |  |  |  | Analyse Forces
f'c = | 30 | Mpa |  | Mu(-) = | 257000000 | N.mm | Mu(-) = | 590 | Factor
fy1 = | 390 | Mpa |  | Mu(+) = | 137000000 | N.mm | Mu(+) = | 290 | Multiplier for LT deflection | xinf. = | 2
fy2 = | 220 | Mpa |  | MD = | 75000000 | N.mm | MD = | 185
b = | 400 | mm |  | ML= | 30000000 | N.mm | ML= | 57 |  | x3yrs = | 1.8
h = | 700 | mm |  | Vu = | 205000 | N | Vu = | 445 |  | ∅b = | 0.75
L = | 5765 | mm |  | MD+L= | 105000000 | N.mm |  |  | Ag(mm2)= | 246800
c.c = | 40 | mm |  | ∅b = | 0.9 |  |  |  | ρ' = | 0
d= | 617 | mm | 2 | ∅v = | 0.75
Result |  |  |  | Verification
| Mu(-) | Mu(+) |  |  | Mu(-) | Mu(+)
Rn= | 1.8753 | 0.99965 |  | β1= | 0.85 | 0.85
ρ = | 0.0049995 | 0.0026155 |  | a(mm)= | 60.0599 | 36.0359
ρmin = | 0.0035897 | 0.0035897 |  | c(cm) | 70.6587 | 42.3952
ρused = | 0.0049995 | 0.0035897 |  | εt= | 0.023196 | 0.040661
Asreq.(mm2)= | 1233.8723 | 885.9487 |  | Mn(Mpa)= | 359584067.7955 | 220165637.2344 |  | 2DB16 | 3DB16 | 4DB16
DB1(mm) | 20 | 20 |  | ϕbMn(Mpa)= | 323625661.016 | 198149073.5109 | 20x40 | 45 | 65 | 85
Number | 5 | 3 |  | SF= | 1.2592 | 1.4463 | 20x30 | 30 | 45
Asaval.(mm2)= | 1570.7963 | 942.4778 |  |  | OK | OK
Shear Design
ϕVc= | 172351.8572 | N |  | Vu= | 205000
ϕVc/2= | 86175.9286 | N | < | Vu | Shear reinf. Required
Vs= | 32648.1428 | N
RB | 8 | mm
Av= | 100.531 | mm2 |  | Smax= | 160.2668 | mm
S= | 313.4805 | mm |  | Sfinal= | 160.2668 | mm
Deflection
Es = | 200000 | Mpa |  | Ec = | 25742.9602 | Mpa
Ig= | 7829503766.6667 | mm4 |  | fr= | 3.3959
yt= | 350 | mm |  | n= | 7.7691
Mcr= | 75965868.9368 | N.mm |  | λinfi= | 2
x= | 133.1016 | mm |  | λ3year= | 1.8
Icr= | 2028957740.736 | mm4
Deflection due to |  | D | D+L | L | D+50%L | 50%L
(Mcr/MD) |  | 1.0129 | 0.72348 | 2.5322 | 0.84407 | 90000000
Ie,D(mm4) |  | 8056504895.683 | 4225585712.6555 | 1.5661e+32 | 4.2286e+33 | 5517121603.5526
δD(mm) |  | 1.2519 | 1.7527 | 0.50078 | 1.5023 | 0.25039
δLong term= | 3.4554 | mm | OK
δAll= | 24.0208 | mm

## B-502b
DPC |  |  |  | Design code |  | ACI
Project | HKL |  |  |  |  | 318-11
B-502
Deta input |  |  |  | Analyse Forces
f'c = | 30 | Mpa |  | Mu(-) = | 253000000 | N.mm | Mu(-) = | 590 | Factor
fy1 = | 390 | Mpa |  | Mu(+) = | 171000000 | N.mm | Mu(+) = | 290 | Multiplier for LT deflection | xinf. = | 2
fy2 = | 220 | Mpa |  | MD = | 107000000 | N.mm | MD = | 185
b = | 400 | mm |  | ML= | 33000000 | N.mm | ML= | 57 |  | x3yrs = | 1.8
h = | 700 | mm |  | Vu = | 259000 | N | Vu = | 445 |  | ∅b = | 0.75
L = | 6900 | mm |  | MD+L= | 140000000 | N.mm |  |  | Ag(mm2)= | 256800
c.c = | 40 | mm |  | ∅b = | 0.9 |  |  |  | ρ' = | 0
d= | 642 | mm |  | ∅v = | 0.75
Result |  |  |  | Verification
| Mu(-) | Mu(+) |  |  | Mu(-) | Mu(+)
Rn= | 1.7051 | 1.1525 |  | β1= | 0.85 | 0.85
ρ = | 0.0045289 | 0.003025 |  | a(mm)= | 48.0479 | 36.0359
ρmin = | 0.0035897 | 0.0035897 |  | c(cm) | 56.5269 | 42.3952
ρused = | 0.0045289 | 0.0035897 |  | εt= | 0.031072 | 0.04243
Asreq.(mm2)= | 1163.0162 | 921.8462 |  | Mn(Mpa)= | 302862929.9568 | 229354795.7461 |  | 2DB16 | 3DB16 | 4DB16
DB1(mm) | 20 | 20 |  | ϕbMn(Mpa)= | 272576636.9611 | 206419316.1715 | 20x40 | 45 | 65 | 85
Number | 4 | 3 |  | SF= | 1.0774 | 1.2071 | 20x30 | 30 | 45
Asaval.(mm2)= | 1256.6371 | 942.4778 |  |  | OK | OK
Shear Design
ϕVc= | 179335.3198 | N |  | Vu= | 259000
ϕVc/2= | 89667.6599 | N | < | Vu | Shear reinf. Required
Vs= | 79664.6802 | N
RB | 8 | mm
Av= | 100.531 | mm2 |  | Smax= | 160.2668 | mm
S= | 133.6759 | mm |  | Sfinal= | 133.6759 | mm
Deflection
Es = | 200000 | Mpa |  | Ec = | 25742.9602 | Mpa
Ig= | 8820309600 | mm4 |  | fr= | 3.3959
yt= | 350 | mm |  | n= | 7.7691
Mcr= | 85579176.2829 | N.mm |  | λinfi= | 2
x= | 136.0946 | mm |  | λ3year= | 1.8
Icr= | 2210144915.1728 | mm4
Deflection due to |  | D | D+L | L | D+50%L | 50%L
(Mcr/MD) |  | 0.79981 | 0.61128 | 2.5933 | 0.69295 | 123500000
Ie,D(mm4) |  | 5592079885.6166 | 3719990309.4867 | 2.3755e+32 | 1.2451e+34 | 4409603115.2392
δD(mm) |  | 3.6862 | 4.8231 | 1.1369 | 4.2546 | 0.56843
δLong term= | 9.5324 | mm | OK
δAll= | 28.75 | mm

## B-502c
DPC |  |  |  | Design code |  | ACI
Project | HKL |  |  |  |  | 318-11
B-502
Deta input |  |  |  | Analyse Forces
f'c = | 30 | Mpa |  | Mu(-) = | 235000000 | N.mm | Mu(-) = | 590 | Factor
fy1 = | 390 | Mpa |  | Mu(+) = | 466000000 | N.mm | Mu(+) = | 290 | Multiplier for LT deflection | xinf. = | 2
fy2 = | 220 | Mpa |  | MD = | 113000000 | N.mm | MD = | 185
b = | 400 | mm |  | ML= | 208000000 | N.mm | ML= | 57 |  | x3yrs = | 1.8
h = | 700 | mm |  | Vu = | 313000 | N | Vu = | 445 |  | ∅b = | 0.75
L = | 6900 | mm |  | MD+L= | 321000000 | N.mm |  |  | Ag(mm2)= | 246800
c.c = | 40 | mm |  | ∅b = | 0.9 |  |  |  | ρ' = | 0
d= | 617 | mm | 2 | ∅v = | 0.75
Result |  |  |  | Verification
| Mu(-) | Mu(+) |  |  | Mu(-) | Mu(+)
Rn= | 1.7147 | 3.4003 |  | β1= | 0.85 | 0.85
ρ = | 0.0045554 | 0.0093934 |  | a(mm)= | 48.0479 | 96.0958
ρmin = | 0.0035897 | 0.0035897 |  | c(cm) | 56.5269 | 113.0539
ρused = | 0.0045554 | 0.0093934 |  | εt= | 0.029745 | 0.013373
Asreq.(mm2)= | 1124.2795 | 2318.2854 |  | Mn(Mpa)= | 290610718.6078 | 557673722.2445 |  | 2DB16 | 3DB16 | 4DB16
DB1(mm) | 20 | 20 |  | ϕbMn(Mpa)= | 261549646.747 | 501906350.0201 | 20x40 | 45 | 65 | 85
Number | 4 | 8 |  | SF= | 1.113 | 1.0771 | 20x30 | 30 | 45
Asaval.(mm2)= | 1256.6371 | 2513.2741 |  |  | OK | OK
Shear Design
ϕVc= | 172351.8572 | N |  | Vu= | 313000
ϕVc/2= | 86175.9286 | N | < | Vu | Shear reinf. Required
Vs= | 140648.1428 | N
RB | 8 | mm
Av= | 201.0619 | mm2 |  | Smax= | 308.5 | mm
S= | 145.5342 | mm |  | Sfinal= | 145.5342 | mm
Deflection
Es = | 200000 | Mpa |  | Ec = | 25742.9602 | Mpa
Ig= | 7829503766.6667 | mm4 |  | fr= | 3.3959
yt= | 350 | mm |  | n= | 7.7691
Mcr= | 75965868.9368 | N.mm |  | λinfi= | 2
x= | 201.4258 | mm |  | λ3year= | 1.8
Icr= | 4461805222.8551 | mm4
Deflection due to |  | D | D+L | L | D+50%L | 50%L
(Mcr/MD) |  | 0.67226 | 0.23665 | 0.36522 | 0.35007 | 217000000
Ie,D(mm4) |  | 5484988440.8653 | 4506440027.8349 | 3.0306e+34 | 3.4412e+34 | 4606285823.0987
δD(mm) |  | 3.9689 | 11.2745 | 7.3056 | 7.6217 | 3.6528
δLong term= | 21.8185 | mm | OK
δAll= | 28.75 | mm

## B-503
DPC |  |  |  | Design code |  | ACI
Project | HKL |  |  |  |  | 318-11
B-503
Deta input |  |  |  | Analyse Forces
f'c = | 30 | Mpa |  | Mu(-) = | 333000000 | N.mm | Mu(-) = | 590 | Factor
fy1 = | 390 | Mpa |  | Mu(+) = | 74000000 | N.mm | Mu(+) = | 290 | Multiplier for LT deflection | xinf. = | 2
fy2 = | 220 | Mpa |  | MD = | 53000000 | N.mm | MD = | 185
b = | 600 | mm |  | ML= | 18000000 | N.mm | ML= | 57 |  | x3yrs = | 1.8
h = | 700 | mm |  | Vu = | 209000 | N | Vu = | 445 |  | ∅b = | 0.75
L = | 9980 | mm |  | MD+L= | 71000000 | N.mm |  |  | Ag(mm2)= | 385200
c.c = | 40 | mm |  | ∅b = | 0.9 |  |  |  | ρ' = | 0
d= | 642 | mm |  | ∅v = | 0.75
Result |  |  |  | Verification
| Mu(-) | Mu(+) |  |  | Mu(-) | Mu(+)
Rn= | 1.4962 | 0.33248 |  | β1= | 0.85 | 0.85
ρ = | 0.003956 | 0.00085815 |  | a(mm)= | 40.0399 | 40.0399
ρmin = | 0.0035897 | 0.0035897 |  | c(cm) | 47.1058 | 47.1058
ρused = | 0.003956 | 0.0035897 |  | εt= | 0.037887 | 0.037887
Asreq.(mm2)= | 1523.8531 | 1382.7692 |  | Mn(Mpa)= | 381031549.4221 | 381031549.4221 |  | 2DB16 | 3DB16 | 4DB16
DB1(mm) | 20 | 20 |  | ϕbMn(Mpa)= | 342928394.4799 | 342928394.4799 | 20x40 | 45 | 65 | 85
Number | 5 | 5 |  | SF= | 1.0298 | 4.6342 | 20x30 | 30 | 45
Asaval.(mm2)= | 1570.7963 | 1570.7963 |  |  | OK | OK
Shear Design
ϕVc= | 269002.9797 | N |  | Vu= | 209000
ϕVc/2= | 134501.4898 | N | < | Vu | Shear reinf. Required
Vs= | N/A | N
RB | 8 | mm
Av= | 100.531 | mm2 |  | Smax= | 106.8445 | mm
S= | N/A | mm |  | Sfinal= | 106.8445 | mm
Deflection
Es = | 200000 | Mpa |  | Ec = | 25742.9602 | Mpa
Ig= | 13230464400 | mm4 |  | fr= | 3.3959
yt= | 350 | mm |  | n= | 7.7691
Mcr= | 128368764.4244 | N.mm |  | λinfi= | 2
x= | 142.5396 | mm |  | λ3year= | 1.8
Icr= | 3623553222.084 | mm4
Deflection due to |  | D | D+L | L | D+50%L | 50%L
(Mcr/MD) |  | 2.4221 | 1.808 | 7.1316 | 2.0705 | 128368764.4244
Ie,D(mm4) |  | 140124055592.1129 | 60402432025.3138 | 5.6028e+31 | 2.2896e+33 | 13230464400
δD(mm) |  | 0.15244 | 0.20421 | 0.051772 | 0.17832 | 0.025886
δLong term= | 0.40324 | mm | OK
δAll= | 41.5833 | mm

## B-503a
DPC |  |  |  | Design code |  | ACI
Project | HKL |  |  |  |  | 318-11
B-503
Deta input |  |  |  | Analyse Forces
f'c = | 30 | Mpa |  | Mu(-) = | 649000000 | N.mm | Mu(-) = | 590 | Factor
fy1 = | 390 | Mpa |  | Mu(+) = | 253000000 | N.mm | Mu(+) = | 290 | Multiplier for LT deflection | xinf. = | 2
fy2 = | 220 | Mpa |  | MD = | 152000000 | N.mm | MD = | 185
b = | 600 | mm |  | ML= | 44000000 | N.mm | ML= | 57 |  | x3yrs = | 1.8
h = | 700 | mm |  | Vu = | 373000 | N | Vu = | 445 |  | ∅b = | 0.75
L = | 7200 | mm |  | MD+L= | 196000000 | N.mm |  |  | Ag(mm2)= | 370200
c.c = | 40 | mm |  | ∅b = | 0.9 |  |  |  | ρ' = | 0
d= | 617 | mm | 2 | ∅v = | 0.75
Result |  |  |  | Verification
| Mu(-) | Mu(+) |  |  | Mu(-) | Mu(+)
Rn= | 3.157 | 1.2307 |  | β1= | 0.85 | 0.85
ρ = | 0.0086698 | 0.0032357 |  | a(mm)= | 96.0958 | 48.0479
ρmin = | 0.0035897 | 0.0035897 |  | c(cm) | 113.0539 | 56.5269
ρused = | 0.0086698 | 0.0035897 |  | εt= | 0.013373 | 0.029745
Asreq.(mm2)= | 3209.5508 | 1328.9231 |  | Mn(Mpa)= | 836510583.3668 | 435916077.9117 |  | 2DB16 | 3DB16 | 4DB16
DB1(mm) | 20 | 20 |  | ϕbMn(Mpa)= | 752859525.0301 | 392324470.1205 | 20x40 | 45 | 65 | 85
Number | 12 | 6 |  | SF= | 1.16 | 1.5507 | 20x30 | 30 | 45
Asaval.(mm2)= | 3769.9112 | 1884.9556 |  |  | OK | OK
Shear Design
ϕVc= | 258527.7858 | N |  | Vu= | 373000
ϕVc/2= | 129263.8929 | N | < | Vu | Shear reinf. Required
Vs= | 114472.2142 | N
RB | 8 | mm
Av= | 301.5929 | mm2 |  | Smax= | 308.5 | mm
S= | 268.2194 | mm |  | Sfinal= | 268.2194 | mm
Deflection
Es = | 200000 | Mpa |  | Ec = | 25742.9602 | Mpa
Ig= | 11744255650 | mm4 |  | fr= | 3.3959
yt= | 350 | mm |  | n= | 7.7691
Mcr= | 113948803.4051 | N.mm |  | λinfi= | 2
x= | 150.848 | mm |  | λ3year= | 1.8
Icr= | 3868714788.9044 | mm4
Deflection due to |  | D | D+L | L | D+50%L | 50%L
(Mcr/MD) |  | 0.74966 | 0.58137 | 2.5897 | 0.65488 | 174000000
Ie,D(mm4) |  | 7186734274.1628 | 5416253358.6764 | 6.7087e+32 | 4.1489e+34 | 6080596772.0705
δD(mm) |  | 4.4366 | 5.7208 | 1.2843 | 5.0787 | 0.64214
δLong term= | 11.3133 | mm | OK
δAll= | 30 | mm

## B-503b
DPC |  |  |  | Design code |  | ACI
Project | HKL |  |  |  |  | 318-11
B-503
Deta input |  |  |  | Analyse Forces
f'c = | 30 | Mpa |  | Mu(-) = | 674000000 | N.mm | Mu(-) = | 590 | Factor
fy1 = | 390 | Mpa |  | Mu(+) = | 405000000 | N.mm | Mu(+) = | 290 | Multiplier for LT deflection | xinf. = | 2
fy2 = | 220 | Mpa |  | MD = | 245000000 | N.mm | MD = | 185
b = | 600 | mm |  | ML= | 68000000 | N.mm | ML= | 57 |  | x3yrs = | 1.8
h = | 700 | mm |  | Vu = | 459000 | N | Vu = | 445 |  | ∅b = | 0.75
L = | 8300 | mm |  | MD+L= | 313000000 | N.mm |  |  | Ag(mm2)= | 370200
c.c = | 40 | mm |  | ∅b = | 0.9 |  |  |  | ρ' = | 0
d= | 617 | mm | 2 | ∅v = | 0.75
Result |  |  |  | Verification
| Mu(-) | Mu(+) |  |  | Mu(-) | Mu(+)
Rn= | 3.2787 | 1.9701 |  | β1= | 0.85 | 0.85
ρ = | 0.0090304 | 0.0052634 |  | a(mm)= | 96.0958 | 64.0639
ρmin = | 0.0035897 | 0.0035897 |  | c(cm) | 113.0539 | 75.3692
ρused = | 0.0090304 | 0.0052634 |  | εt= | 0.013373 | 0.021559
Asreq.(mm2)= | 3343.0595 | 1948.5183 |  | Mn(Mpa)= | 836510583.3668 | 573372198.8919 |  | 2DB16 | 3DB16 | 4DB16
DB1(mm) | 20 | 20 |  | ϕbMn(Mpa)= | 752859525.0301 | 516034979.0027 | 20x40 | 45 | 65 | 85
Number | 12 | 8 |  | SF= | 1.117 | 1.2742 | 20x30 | 30 | 45
Asaval.(mm2)= | 3769.9112 | 2513.2741 |  |  | OK | OK
Shear Design
ϕVc= | 258527.7858 | N |  | Vu= | 459000
ϕVc/2= | 129263.8929 | N | < | Vu | Shear reinf. Required
Vs= | 200472.2142 | N
RB | 8 | mm
Av= | 301.5929 | mm2 |  | Smax= | 308.5 | mm
S= | 153.1567 | mm |  | Sfinal= | 153.1567 | mm
Deflection
Es = | 200000 | Mpa |  | Ec = | 25742.9602 | Mpa
Ig= | 11744255650 | mm4 |  | fr= | 3.3959
yt= | 350 | mm |  | n= | 7.7691
Mcr= | 113948803.4051 | N.mm |  | λinfi= | 2
x= | 170.4774 | mm |  | λ3year= | 1.8
Icr= | 4884025592.095 | mm4
Deflection due to |  | D | D+L | L | D+50%L | 50%L
(Mcr/MD) |  | 0.4651 | 0.36405 | 1.6757 | 0.40842 | 279000000
Ie,D(mm4) |  | 5574217294.3888 | 5215030912.3179 | 2.1571e+33 | 1.4899e+35 | 5351389721.6809
δD(mm) |  | 12.252 | 15.6526 | 3.4006 | 13.9523 | 1.7003
δLong term= | 30.9652 | mm | OK
δAll= | 34.5833 | mm

## B-503c
DPC |  |  |  | Design code |  | ACI
Project | HKL |  |  |  |  | 318-11
B-503
Deta input |  |  |  | Analyse Forces
f'c = | 30 | Mpa |  | Mu(-) = | 387000000 | N.mm | Mu(-) = | 590 | Factor
fy1 = | 390 | Mpa |  | Mu(+) = | 376000000 | N.mm | Mu(+) = | 290 | Multiplier for LT deflection | xinf. = | 2
fy2 = | 220 | Mpa |  | MD = | 113000000 | N.mm | MD = | 185
b = | 600 | mm |  | ML= | 151000000 | N.mm | ML= | 57 |  | x3yrs = | 1.8
h = | 700 | mm |  | Vu = | 412000 | N | Vu = | 445 |  | ∅b = | 0.75
L = | 6800 | mm |  | MD+L= | 264000000 | N.mm |  |  | Ag(mm2)= | 370200
c.c = | 40 | mm |  | ∅b = | 0.9 |  |  |  | ρ' = | 0
d= | 617 | mm | 2 | ∅v = | 0.75
Result |  |  |  | Verification
| Mu(-) | Mu(+) |  |  | Mu(-) | Mu(+)
Rn= | 1.8826 | 1.829 |  | β1= | 0.85 | 0.85
ρ = | 0.0050197 | 0.0048713 |  | a(mm)= | 56.0559 | 56.0559
ρmin = | 0.0035897 | 0.0035897 |  | c(cm) | 65.9481 | 65.9481
ρused = | 0.0050197 | 0.0048713 |  | εt= | 0.025068 | 0.025068
Asreq.(mm2)= | 1858.3094 | 1803.3607 |  | Mn(Mpa)= | 505134715.797 | 505134715.797 |  | 2DB16 | 3DB16 | 4DB16
DB1(mm) | 20 | 20 |  | ϕbMn(Mpa)= | 454621244.2173 | 454621244.2173 | 20x40 | 45 | 65 | 85
Number | 7 | 7 |  | SF= | 1.1747 | 1.2091 | 20x30 | 30 | 45
Asaval.(mm2)= | 2199.1149 | 2199.1149 |  |  | OK | OK
Shear Design
ϕVc= | 258527.7858 | N |  | Vu= | 412000
ϕVc/2= | 129263.8929 | N | < | Vu | Shear reinf. Required
Vs= | 153472.2142 | N
RB | 8 | mm
Av= | 150.7964 | mm2 |  | Smax= | 160.2668 | mm
S= | 100.03 | mm |  | Sfinal= | 100.03 | mm
Deflection
Es = | 200000 | Mpa |  | Ec = | 25742.9602 | Mpa
Ig= | 11744255650 | mm4 |  | fr= | 3.3959
yt= | 350 | mm |  | n= | 7.7691
Mcr= | 113948803.4051 | N.mm |  | λinfi= | 2
x= | 161.1279 | mm |  | λ3year= | 1.8
Icr= | 4387277220.3863 | mm4
Deflection due to |  | D | D+L | L | D+50%L | 50%L
(Mcr/MD) |  | 1.0084 | 0.43162 | 0.75463 | 0.6045 | 188500000
Ie,D(mm4) |  | 11931134423.4554 | 4978862023.2367 | 2.533e+34 | 4.9276e+34 | 6012431986.7431
δD(mm) |  | 1.7721 | 4.1401 | 2.368 | 2.9561 | 1.184
δLong term= | 8.0434 | mm | OK
δAll= | 28.3333 | mm

## B-503d
DPC |  |  |  | Design code |  | ACI
Project | HKL |  |  |  |  | 318-11
B-503
Deta input |  |  |  | Analyse Forces
f'c = | 30 | Mpa |  | Mu(-) = | 596000000 | N.mm | Mu(-) = | 590 | Factor
fy1 = | 390 | Mpa |  | Mu(+) = | 491000000 | N.mm | Mu(+) = | 290 | Multiplier for LT deflection | xinf. = | 2
fy2 = | 220 | Mpa |  | MD = | 155000000 | N.mm | MD = | 185
b = | 600 | mm |  | ML= | 192000000 | N.mm | ML= | 57 |  | x3yrs = | 1.8
h = | 700 | mm |  | Vu = | 542000 | N | Vu = | 445 |  | ∅b = | 0.75
L = | 6855 | mm |  | MD+L= | 347000000 | N.mm |  |  | Ag(mm2)= | 370200 |  | 642
c.c = | 40 | mm |  | ∅b = | 0.9 |  |  |  | ρ' = | 0
d= | 617 | mm | 2 | ∅v = | 0.75
Result |  |  |  | Verification
| Mu(-) | Mu(+) |  |  | Mu(-) | Mu(+)
Rn= | 2.8992 | 2.3885 |  | β1= | 0.85 | 0.85
ρ = | 0.0079127 | 0.0064416 |  | a(mm)= | 80.0798 | 80.0798
ρmin = | 0.0035897 | 0.0035897 |  | c(cm) | 94.2115 | 94.2115
ρused = | 0.0079127 | 0.0064416 |  | εt= | 0.016647 | 0.016647
Asreq.(mm2)= | 2929.2829 | 2384.6627 |  | Mn(Mpa)= | 706903700.7103 | 706903700.7103 |  | 2DB16 | 3DB16 | 4DB16
DB1(mm) | 20 | 20 |  | ϕbMn(Mpa)= | 636213330.6392 | 636213330.6392 | 20x40 | 45 | 65 | 85
Number | 10 | 10 |  | SF= | 1.0675 | 1.2958 | 20x30 | 30 | 45
Asaval.(mm2)= | 3141.5927 | 3141.5927 |  |  | OK | OK
Shear Design
ϕVc= | 258527.7858 | N |  | Vu= | 542000
ϕVc/2= | 129263.8929 | N | < | Vu | Shear reinf. Required
Vs= | 283472.2142 | N
RB | 8 | mm
Av= | 251.3274 | mm2 |  | Smax= | 267.1113 | mm
S= | 90.2607 | mm |  | Sfinal= | 90.2607 | mm
Deflection
Es = | 200000 | Mpa |  | Ec = | 25742.9602 | Mpa
Ig= | 11744255650 | mm4 |  | fr= | 3.3959
yt= | 350 | mm |  | n= | 7.7691
Mcr= | 113948803.4051 | N.mm |  | λinfi= | 2
x= | 187.0328 | mm |  | λ3year= | 1.8
Icr= | 5820767304.4256 | mm4
Deflection due to |  | D | D+L | L | D+50%L | 50%L
(Mcr/MD) |  | 0.73515 | 0.32838 | 0.59348 | 0.45398 | 251000000
Ie,D(mm4) |  | 8174254016.7389 | 6030525250.0045 | 4.1926e+34 | 9.367e+34 | 6374991753.9594
δD(mm) |  | 3.6055 | 8.0717 | 4.4662 | 5.8386 | 2.2331
δLong term= | 15.6968 | mm | OK
δAll= | 28.5625 | mm

## B-503e
DPC |  |  |  | Design code |  | ACI
Project | HKL |  |  |  |  | 318-11
B-503
Deta input |  |  |  | Analyse Forces
f'c = | 30 | Mpa |  | Mu(-) = | 587000000 | N.mm | Mu(-) = | 590 | Factor
fy1 = | 390 | Mpa |  | Mu(+) = | 11000000 | N.mm | Mu(+) = | 290 | Multiplier for LT deflection | xinf. = | 2
fy2 = | 390 | Mpa |  | MD = | 3000000 | N.mm | MD = | 185
b = | 600 | mm |  | ML= | 6000000 | N.mm | ML= | 57 |  | x3yrs = | 1.8
h = | 700 | mm |  | Vu = | 262000 | N | Vu = | 445 |  | ∅b = | 0.75
L = | 4000 | mm |  | MD+L= | 9000000 | N.mm |  |  | Ag(mm2)= | 370200
c.c = | 40 | mm |  | ∅b = | 0.9 |  |  |  | ρ' = | 0
d= | 617 | mm | 2 | ∅v = | 0.75
Result |  |  |  | Verification
| Mu(-) | Mu(+) |  |  | Mu(-) | Mu(+)
Rn= | 2.8554 | 0.053509 |  | β1= | 0.85 | 0.85
ρ = | 0.0077851 | 0.00013735 |  | a(mm)= | 80.0798 | 40.0399
ρmin = | 0.0035897 | 0.0035897 |  | c(cm) | 94.2115 | 47.1058
ρused = | 0.0077851 | 0.0035897 |  | εt= | 0.016647 | 0.036295
Asreq.(mm2)= | 2882.0561 | 1328.9231 |  | Mn(Mpa)= | 706903700.7103 | 365716285.2359 |  | 2DB16 | 3DB16 | 4DB16
DB1(mm) | 20 | 20 |  | ϕbMn(Mpa)= | 636213330.6392 | 329144656.7123 | 20x40 | 45 | 65 | 85
Number | 10 | 5 |  | SF= | 1.0838 | 29.9222 | 20x30 | 30 | 45
Asaval.(mm2)= | 3141.5927 | 1570.7963 |  |  | OK | OK
Shear Design
ϕVc= | 258527.7858 | N |  | Vu= | 262000
ϕVc/2= | 129263.8929 | N | < | Vu | Shear reinf. Required
Vs= | 3472.2142 | N
RB | 8 | mm
Av= | 251.3274 | mm2 |  | Smax= | 308.5 | mm
S= | 13063.0437 | mm |  | Sfinal= | 308.5 | mm
Deflection
Es = | 200000 | Mpa |  | Ec = | 25742.9602 | Mpa
Ig= | 11744255650 | mm4 |  | fr= | 3.3959
yt= | 350 | mm |  | n= | 7.7691
Mcr= | 113948803.4051 | N.mm |  | λinfi= | 2
x= | 139.3872 | mm |  | λ3year= | 1.8
Icr= | 3325458760.7648 | mm4
Deflection due to |  | D | D+L | L | D+50%L | 50%L
(Mcr/MD) |  | 37.9829 | 12.661 | 18.9915 | 18.9915 | 113948803.4051
Ie,D(mm4) |  | 4.6134e+14 | 1.709e+13 | 1.8185e+30 | 1.8185e+30 | 11744255650
δD(mm) |  | 4.2101e-07 | 1.263e-06 | 8.4202e-07 | 8.4202e-07 | 4.2101e-07
δLong term= | 2.4419e-06 | mm | OK
δAll= | 16.6667 | mm

## B-504
DPC |  |  |  | Design code |  | ACI
Project | HKL |  |  |  |  | 318-11
B-504 | [10 empty] | 574
Deta input |  |  |  | Analyse Forces
f'c = | 30 | Mpa |  | Mu(-) = | 1780000000 | N.mm | Mu(-) = | 590 | Factor
fy1 = | 390 | Mpa |  | Mu(+) = | 1358000000 | N.mm | Mu(+) = | 290 | Multiplier for LT deflection | xinf. = | 2
fy2 = | 390 | Mpa |  | MD = | 540000000 | N.mm | MD = | 185
b = | 800 | mm |  | ML= | 443000000 | N.mm | ML= | 57 |  | x3yrs = | 1.8
h = | 700 | mm | 145 | Vu = | 1100000 | N | Vu = | 445 |  | ∅b = | 0.75
L = | 9000 | mm |  | MD+L= | 983000000 | N.mm |  |  | Ag(mm2)= | 444000
c.c = | 40 | mm |  | ∅b = | 0.9 |  |  |  | ρ' = | 0
d= | 555 | mm | 2 | ∅v = | 0.75
Result |  |  |  | Verification
| Mu(-) | Mu(+) |  |  | Mu(-) | Mu(+)
Rn= | 8.026 | 6.1232 |  | β1= | 0.85 | 0.85
ρ = | 0.025586 | 0.018247 |  | a(mm)= | 246.0052 | 369.0078
ρmin = | 0.0035897 | 0.0035897 |  | c(cm) | 289.4179 | 434.1268
ρused = | 0.025586 | 0.018247 |  | εt= | 0.0027529 | 0.00083529
Asreq.(mm2)= | 11359.9628 | 8101.5002 |  | Mn(Mpa)= | 2167981482.2079 | 2789005308.8087 |  | 2DB16 | 3DB16 | 4DB16
DB1(mm) | 32 | 32 |  | ϕbMn(Mpa)= | 1951183333.9871 | 2510104777.9278 | 20x40 | 45 | 65 | 85
Number | 16 | 24 |  | SF= | 1.0962 | 1.8484 | 20x30 | 30 | 45
Asaval.(mm2)= | 12867.9635 | 19301.9453 |  |  | OK | OK
Shear Design
ϕVc= | 310065.7398 | N |  | Vu= | 1100000
ϕVc/2= | 155032.8699 | N | < | Vu | Shear reinf. Required
Vs= | 789934.2602 | N
RB | 10 | mm
Av= | 628.3185 | mm2 |  | Smax= | 277.5 | mm
S= | 129.1242 | mm |  | Sfinal= | 129.1242 | mm
Deflection
Es = | 200000 | Mpa |  | Ec = | 25742.9602 | Mpa
Ig= | 11396925000 | mm4 |  | fr= | 3.3959
yt= | 350 | mm |  | n= | 7.7691 | [5 empty] | 80
Mcr= | 110578822.954 | N.mm |  | λinfi= | 2
x= | 305.7096 | mm |  | λ3year= | 1.8
Icr= | 16938273446.1055 | mm4
Deflection due to |  | D | D+L | L | D+50%L | 50%L
(Mcr/MD) |  | 0.20478 | 0.11249 | 0.24961 | 0.14521 | 761500000
Ie,D(mm4) |  | 16890690637.9425 | 16930385375.398 | -4.8176e+35 | -2.447e+36 | 16921305798.9113
δD(mm) |  | 10.4786 | 19.0749 | 8.5963 | 14.7767 | 4.2982
δLong term= | 37.2901 | mm | OK
δAll= | 37.5 | mm

## B-504a
DPC |  |  |  | Design code |  | ACI
Project | HKL |  |  |  |  | 318-11
B-504a
Deta input |  |  |  | Analyse Forces
f'c = | 30 | Mpa |  | Mu(-) = | 1518000000 | N.mm | Mu(-) = | 590 | Factor
fy1 = | 390 | Mpa |  | Mu(+) = | 1188000000 | N.mm | Mu(+) = | 290 | Multiplier for LT deflection | xinf. = | 2
fy2 = | 390 | Mpa |  | MD = | 394000000 | N.mm | MD = | 185
b = | 800 | mm |  | ML= | 447000000 | N.mm | ML= | 57 |  | x3yrs = | 1.8
h = | 700 | mm |  | Vu = | 940000 | N | Vu = | 445 |  | ∅b = | 0.75
L = | 9000 | mm |  | MD+L= | 841000000 | N.mm |  |  | Ag(mm2)= | 480800
c.c = | 40 | mm |  | ∅b = | 0.9 |  |  |  | ρ' = | 0
d= | 601 | mm | 2 | ∅v = | 0.75
Result |  |  |  | Verification
| Mu(-) | Mu(+) |  |  | Mu(-) | Mu(+)
Rn= | 5.837 | 4.5681 |  | β1= | 0.85 | 0.85
ρ = | 0.017239 | 0.013007 |  | a(mm)= | 188.3477 | 211.8912
ρmin = | 0.0035897 | 0.0035897 |  | c(cm) | 221.5856 | 249.2837
ρused = | 0.017239 | 0.013007 |  | εt= | 0.0051368 | 0.0042327
Asreq.(mm2)= | 8288.6845 | 6253.649 |  | Mn(Mpa)= | 1947374773.5755 | 2139912362.9914 |  | 2DB16 | 3DB16 | 4DB16
DB1(mm) | 28 | 28 |  | ϕbMn(Mpa)= | 1752637296.2179 | 1925921126.6923 | 20x40 | 45 | 65 | 85
Number | 16 | 18 |  | SF= | 1.1546 | 1.6211 | 20x30 | 30 | 45
Asaval.(mm2)= | 9852.0346 | 11083.5389 |  |  | OK | OK
Shear Design
ϕVc= | 335764.8822 | N |  | Vu= | 940000
ϕVc/2= | 167882.4411 | N | < | Vu | Shear reinf. Required
Vs= | 604235.1178 | N
RB | 10 | mm
Av= | 628.3185 | mm2 |  | Smax= | 300.5 | mm
S= | 182.7992 | mm |  | Sfinal= | 182.7992 | mm
Deflection
Es = | 200000 | Mpa |  | Ec = | 25742.9602 | Mpa
Ig= | 14472120066.6667 | mm4 |  | fr= | 3.3959
yt= | 350 | mm |  | n= | 7.7691
Mcr= | 140415945.7592 | N.mm |  | λinfi= | 2
x= | 267.8162 | mm |  | λ3year= | 1.8
Icr= | 14681583707.3192 | mm4
Deflection due to |  | D | D+L | L | D+50%L | 50%L
(Mcr/MD) |  | 0.35639 | 0.16696 | 0.31413 | 0.22739 | 617500000
Ie,D(mm4) |  | 14672102377.1445 | 14680608785.1444 | -1.8708e+34 | -4.932e+34 | 14679120805.7795
δD(mm) |  | 8.8016 | 18.7871 | 9.9855 | 13.7943 | 4.9928
δLong term= | 36.5756 | mm | OK
δAll= | 37.5 | mm

## B-504b
DPC |  |  |  | Design code |  | ACI
Project | HKL |  |  |  |  | 318-11
B-504b
Deta input |  |  |  | Analyse Forces
f'c = | 30 | Mpa |  | Mu(-) = | 879000000 | N.mm | Mu(-) = | 590 | Factor
fy1 = | 390 | Mpa |  | Mu(+) = | 548000000 | N.mm | Mu(+) = | 290 | Multiplier for LT deflection | xinf. = | 2
fy2 = | 220 | Mpa |  | MD = | 323000000 | N.mm | MD = | 185
b = | 800 | mm |  | ML= | 100000000 | N.mm | ML= | 57 |  | x3yrs = | 1.8
h = | 700 | mm |  | Vu = | 532000 | N | Vu = | 445 |  | ∅b = | 0.75
L = | 9000 | mm |  | MD+L= | 423000000 | N.mm |  |  | Ag(mm2)= | 493600
c.c = | 40 | mm |  | ∅b = | 0.9 |  |  |  | ρ' = | 0
d= | 617 | mm | 2 | ∅v = | 0.75
Result |  |  |  | Verification
| Mu(-) | Mu(+) |  |  | Mu(-) | Mu(+)
Rn= | 3.2069 | 1.9993 |  | β1= | 0.85 | 0.85
ρ = | 0.0088174 | 0.0053449 |  | a(mm)= | 96.0958 | 96.0958
ρmin = | 0.0035897 | 0.0035897 |  | c(cm) | 113.0539 | 113.0539
ρused = | 0.0088174 | 0.0053449 |  | εt= | 0.013373 | 0.013373
Asreq.(mm2)= | 4352.2486 | 2638.2256 |  | Mn(Mpa)= | 1115347444.489 | 1115347444.489 |  | 2DB16 | 3DB16 | 4DB16
DB1(mm) | 20 | 20 |  | ϕbMn(Mpa)= | 1003812700.0401 | 1003812700.0401 | 20x40 | 45 | 65 | 85
Number | 16 | 16 |  | SF= | 1.142 | 1.8318 | 20x30 | 30 | 45
Asaval.(mm2)= | 5026.5482 | 5026.5482 |  |  | OK | OK
Shear Design
ϕVc= | 344703.7143 | N |  | Vu= | 532000
ϕVc/2= | 172351.8572 | N | < | Vu | Shear reinf. Required
Vs= | 187296.2857 | N
RB | 8 | mm
Av= | 402.1239 | mm2 |  | Smax= | 308.5 | mm
S= | 218.5746 | mm |  | Sfinal= | 218.5746 | mm
Deflection
Es = | 200000 | Mpa |  | Ec = | 25742.9602 | Mpa
Ig= | 15659007533.3333 | mm4 |  | fr= | 3.3959
yt= | 350 | mm |  | n= | 7.7691
Mcr= | 151931737.8735 | N.mm |  | λinfi= | 2
x= | 201.4258 | mm |  | λ3year= | 1.8
Icr= | 8923610445.7102 | mm4
Deflection due to |  | D | D+L | L | D+50%L | 50%L
(Mcr/MD) |  | 0.47038 | 0.35918 | 1.5193 | 0.40732 | 373000000
Ie,D(mm4) |  | 9624583226.6391 | 9235706026.5977 | 6.7354e+33 | 3.4953e+35 | 9378789454.7772
δD(mm) |  | 10.9996 | 14.405 | 3.4054 | 12.7023 | 1.7027
δLong term= | 28.4695 | mm | OK
δAll= | 37.5 | mm

## B-504b (2)
DPC |  |  |  | Design code |  | ACI
Project | HKL |  |  |  |  | 318-11
B-504b
Deta input |  |  |  | Analyse Forces
f'c = | 25 | Mpa |  | Mu(-) = | 879000000 | N.mm | Mu(-) = | 590 | Factor
fy1 = | 390 | Mpa |  | Mu(+) = | 548000000 | N.mm | Mu(+) = | 290 | Multiplier for LT deflection | xinf. = | 2
fy2 = | 220 | Mpa |  | MD = | 323000000 | N.mm | MD = | 185
b = | 300 | mm |  | ML= | 100000000 | N.mm | ML= | 57 |  | x3yrs = | 1.8
h = | 600 | mm |  | Vu = | 110000 | N | Vu = | 445 |  | ∅b = | 0.75
L = | 9000 | mm |  | MD+L= | 423000000 | N.mm |  |  | Ag(mm2)= | 155100
c.c = | 40 | mm |  | ∅b = | 0.9 |  |  |  | ρ' = | 0
d= | 517 | mm | 2 | ∅v = | 0.75
Result |  |  |  | Verification
| Mu(-) | Mu(+) |  |  | Mu(-) | Mu(+)
Rn= | 12.1799 | 7.5934 |  | β1= | 0.85 | 0.85
ρ = | #NUM! | 0.025382 |  | a(mm)= | 307.5065 | 307.5065
ρmin = | 0.0035897 | 0.0035897 |  | c(cm) | 361.7723 | 361.7723
ρused = | #NUM! | 0.025382 |  | εt= | 0.0012872 | 0.0012872
Asreq.(mm2)= | #NUM! | 3936.7873 |  | Mn(Mpa)= | 712092171.1596 | 712092171.1596 |  | 2DB16 | 3DB16 | 4DB16
DB1(mm) | 20 | 20 |  | ϕbMn(Mpa)= | 640882954.0436 | 640882954.0436 | 20x40 | 45 | 65 | 85
Number | 16 | 16 |  | SF= | 0.7291 | 1.1695 | 20x30 | 30 | 45
Asaval.(mm2)= | 5026.5482 | 5026.5482 |  |  | NO | OK
Shear Design
ϕVc= | 98876.25 | N |  | Vu= | 110000
ϕVc/2= | 49438.125 | N | < | Vu | Shear reinf. Required
Vs= | 11123.75 | N
RB | 8 | mm
Av= | 100.531 | mm2 |  | Smax= | 213.689 | mm
S= | 770.9445 | mm |  | Sfinal= | 213.689 | mm
Deflection
Es = | 200000 | Mpa |  | Ec = | 23500 | Mpa
Ig= | 3454710325 | mm4 |  | fr= | 3.1
yt= | 300 | mm |  | n= | 8.5106
Mcr= | 35698673.3583 | N.mm |  | λinfi= | 2
x= | 267.0117 | mm |  | λ3year= | 1.8
Icr= | 4577112158.6726 | mm4
Deflection due to |  | D | D+L | L | D+50%L | 50%L
(Mcr/MD) |  | 0.11052 | 0.084394 | 0.35699 | 0.095707 | 373000000
Ie,D(mm4) |  | 4575596864.2254 | 4576437500.949 | -1.1224e+33 | -5.8247e+34 | 4576128197.1784
δD(mm) |  | 25.3455 | 33.1924 | 7.8469 | 29.2689 | 3.9235
δLong term= | 65.6001 | mm | NO
δAll= | 37.5 | mm

## B-504b (3)
DPC |  |  |  | Design code |  | ACI
Project | HKL |  |  |  |  | 318-11
B-504b
Deta input |  |  |  | Analyse Forces
f'c = | 25 | Mpa |  | Mu(-) = | 879000000 | N.mm | Mu(-) = | 590 | Factor
fy1 = | 390 | Mpa |  | Mu(+) = | 548000000 | N.mm | Mu(+) = | 290 | Multiplier for LT deflection | xinf. = | 2
fy2 = | 220 | Mpa |  | MD = | 323000000 | N.mm | MD = | 185
b = | 500 | mm |  | ML= | 100000000 | N.mm | ML= | 57 |  | x3yrs = | 1.8
h = | 900 | mm |  | Vu = | 385000 | N | Vu = | 445 |  | ∅b = | 0.75
L = | 9000 | mm |  | MD+L= | 423000000 | N.mm |  |  | Ag(mm2)= | 425000
c.c = | 40 | mm |  | ∅b = | 0.9 |  |  |  | ρ' = | 0
d= | 850 | mm | 2 | ∅v = | 0.75
Result |  |  |  | Verification
| Mu(-) | Mu(+) |  |  | Mu(-) | Mu(+)
Rn= | 2.7036 | 1.6855 |  | β1= | 0.85 | 0.85
ρ = | 0.0074402 | 0.0045083 |  | a(mm)= | 184.5039 | 184.5039
ρmin = | 0.0035897 | 0.0035897 |  | c(cm) | 217.0634 | 217.0634
ρused = | 0.0074402 | 0.0045083 |  | εt= | 0.0087477 | 0.0087477
Asreq.(mm2)= | 3162.0963 | 1916.0362 |  | Mn(Mpa)= | 1485454292.4862 | 1485454292.4862 |  | 2DB16 | 3DB16 | 4DB16
DB1(mm) | 20 | 20 |  | ϕbMn(Mpa)= | 1336908863.2376 | 1336908863.2376 | 20x40 | 45 | 65 | 85
Number | 16 | 16 |  | SF= | 1.5209 | 2.4396 | 20x30 | 30 | 45
Asaval.(mm2)= | 5026.5482 | 5026.5482 |  |  | OK | OK
Shear Design
ϕVc= | 270937.5 | N |  | Vu= | 385000
ϕVc/2= | 135468.75 | N | < | Vu | Shear reinf. Required
Vs= | 114062.5 | N
RB | 8 | mm
Av= | 100.531 | mm2 |  | Smax= | 128.2134 | mm
S= | 123.6118 | mm |  | Sfinal= | 123.6118 | mm
Deflection
Es = | 200000 | Mpa |  | Ec = | 23500 | Mpa
Ig= | 25588541666.6667 | mm4 |  | fr= | 3.1
yt= | 450 | mm |  | n= | 8.5106
Mcr= | 176276620.3704 | N.mm |  | λinfi= | 2
x= | 305.2988 | mm |  | λ3year= | 1.8
Icr= | 17435225664.0987 | mm4
Deflection due to |  | D | D+L | L | D+50%L | 50%L
(Mcr/MD) |  | 0.54575 | 0.41673 | 1.7628 | 0.47259 | 373000000
Ie,D(mm4) |  | 18760515460.601 | 18025287218.7506 | 8.1533e+33 | 4.2312e+35 | 18295807005.7866
δD(mm) |  | 6.1816 | 8.0955 | 1.9138 | 7.1385 | 0.95691
δLong term= | 15.9995 | mm | OK
δAll= | 37.5 | mm